## Príloha č. 1
1
1 | Pokyny k vyplneniu: Vypĺňajú sa žlto vyznačené polia !!!
1
1 | [9 empty] | Príloha č. 1:
1 | Výzva na predloženie cenovej ponuky
1
1 | Technická špecifikácia
1
1
1 | Názov predmetu: |  | Úžitkové vozidlo | [5 empty] | Počet kusov: | 1
1
1 | Vymedzenie častí |  |  | Opis / Technická špecifikácia - požadované technické parametre | Číselný údaj / Hodnota / Charakteristika parametra - požadovaná hodnota parametra |  | Merná jednotka | Parametre navrhovanej technológie - navrhovateľ vyplní konkrétnu hodnotu parametra ním navrhovanej technológie (hodnota/číselný údaj a podobne podľa zadania) | Názov výrobcu | Typové označenie
1 | Požiadavky |  |  | Pohon všetkých kolies | áno |  | - | áno/nie:
1 |  |  |  | Palivo | diesel |  | - | hodnota:
1 |  |  |  | Typ motoru | štvorvalec |  | - | hodnota:
1 |  |  |  | Max. výkon aspoň | 110 |  | kW | hodnota:
1 |  |  |  | Max. krútiaci moment aspoň | 400 |  | Nm | hodnota:
1 |  |  |  | Min. objem palivovej nádrže | 80 |  | L | hodnota:
1 |  |  |  | Tuhá zadná náprava | áno |  | - | áno/nie:
1 |  |  |  | Hydraulický posilovač riadenia | áno |  | - | áno/nie:
1 |  |  |  | Max. dĺžka vozidla | 5500 |  | mm | hodnota:
1 |  |  |  | Min. svetlá výška | 250 |  | mm | hodnota:
1 |  |  |  | Min. brodivosť | 700 |  | mm | hodnota:
1 |  |  |  | Min. dĺžka ložnej plochy | 1500 |  | mm | hodnota:
1 |  |  |  | Min. šírka ložnej plochy | 1500 |  | mm | hodnota:
1 |  |  |  | Min. výška ložnej plochy | 450 |  | mm | hodnota:
1 |  |  |  | ABS, EBD, BA, VSC | áno |  | - | áno/nie:
1 |  |  |  | Kontrola trakcie pri rozjazde | áno |  | - | áno/nie:
1 |  |  |  | Asistent rozjazdu do kopca | áno |  | - | áno/nie:
1 |  |  |  | Uzávierka diferenciálu zadnej nápravy | áno |  | - | áno/nie:
1 |  |  |  | Lapače nečistôt vpredu a vzadu | áno |  | - | áno/nie:
1 |  |  |  | Predné hmlové svetlá | áno |  | - | áno/nie:
1 |  |  |  | Elektricky ovládané predné a zadné okna | áno |  | - | áno/nie:
1 |  |  |  | Výškovo a pozdĺžne nastaviteľný volant | áno |  | - | áno/nie:
1 |  |  |  | Klimatizácia | áno |  | - | áno/nie:
1 |  |  |  | Svetelný senzor (automatická aktivácia svetiel) | áno |  | - | áno/nie:
1 |  |  |  | Rezervné koleso | áno |  | - | áno/nie:
1 |  |  |  | Plastové obloženie nákladového priestoru | áno |  | - | áno/nie:
1 |  |  |  | Vyhrievanie predných sedadiel | áno |  | - | áno/nie:
1 |  |  |  | Ochrana podvozku - motor, prevodovka/rozvodovka, nádrž | áno |  | - | áno/nie:
1 |  |  |  | Ťažné zariadenie | 7PIN |  | - | áno/nie:
1
1
1
1 |  | Miesto:
1
1 |  | Dátum:
1 | [5 empty] | podpis a pečiatka dodávateľa
1 | [9 empty] | Príloha č. 1:
1 | Výzva na predloženie cenovej ponuky
1
1 | Technická špecifikácia
1
1
1 | Názov predmetu: |  | Mulčovač | [5 empty] | Počet kusov: | 1
1
1 | Vymedzenie častí |  |  | Opis / Technická špecifikácia - požadované technické parametre | Číselný údaj / Hodnota / Charakteristika parametra - požadovaná hodnota parametra |  | Merná jednotka | Parametre navrhovanej technológie - navrhovateľ vyplní konkrétnu hodnotu parametra ním navrhovanej technológie (hodnota/číselný údaj a podobne podľa zadania) | Názov výrobcu | Typové označenie
1 | Požiadavky |  |  | Min. pracovná šírka | 200 |  | cm | hodnota:
1 |  |  |  | Max. uhol výkyvu aspoň | +90°/-50° |  | - | hodnota:
1 |  |  |  | Výsuvný do strany | áno |  | - | áno/nie:
1 |  |  |  | Pracovné telesá | kladivá |  | - | áno/nie:
1 |  |  |  | Pripojenie na traktor trojbodovým závesom | áno |  | - | áno/nie:
1 |  |  |  | Pohon | kardan |  | - | áno/nie:
1 |  |  |  | Pre traktory s výkonom | 107 |  | HP | hodnota:
1 |  |  |  | Vhodný pre aj mulčovanie náletových drevín do min. hrúbky | 5 |  | cm | hodnota:
1 |  |  |  | Využitie na údržbu trávnatých plôch, lesných skladov, krajníc lesných ciest, mulčovanie krov prerastajúcich do lesných ciest | áno |  | - | áno/nie:
1
1
1
1 |  | Miesto:
1
1 |  | Dátum:
1 | [5 empty] | podpis a pečiatka dodávateľa