## Príloha č. 1
1
1 | Pokyny k vyplneniu: Vypĺňajú sa žlto vyznačené polia !!!
1
1 | Kúpna zmluva – Príloha č. 1:
1
1 | Technická špecifikácia predmetu zákazky
1
1
1 | Logický celok:
1 | Šijacie stroje
1
1 | Vymedzenie zariadení logického celku |  |  | Opis / Technická špecifikácia - požadované technické parametre |  | Číselný údaj / Hodnota / Charakteristika parametra - požadovaná hodnota parametra |  | Merná jednotka | Parametre navrhovanej technológie - navrhovateľ vyplní konkrétnu hodnotu parametra ním navrhovanej technológie (hodnota/číselný údaj a podobne podľa zadania) | Názov výrobcu | Typové označenie
1 | Jednoihlový šijací stroj s trojitým podávaním |  |  | Max. hrúbka nití |  | min. 10/3 |  | Nm | hodnota:
1 |  |  |  | Chápač XXL (+70%) |  | áno |  | - | áno/nie:
1 |  |  |  | Max. dĺžka stehu |  | min. 12 |  | mm | hodnota:
1 |  |  |  | Max. priestor pod pätkou |  | min. 20 |  | mm | hodnota:
1 |  |  |  | Max. zdvih pätky |  | min. 9 |  | mm | hodnota:
1 |  |  |  | Pracovná plocha |  | min. 335x125 |  | mm | hodnota:
1 |  |  |  | Centrálne mazanie |  | áno |  | - | áno/nie:
1 |  |  |  | Plát stola rozmery |  | min. 1060 x 500 |  | mm | hodnota:
1 |  |  |  | Automatický odstrih |  | áno |  | - | áno/nie:
1 |  |  |  | Automatické uzamykanie |  | áno |  | - | áno/nie:
1 |  |  |  | Pneumatický zdvih pätky |  | áno |  | - | áno/nie:
1 |  |  |  | Bezpečnostná spojka |  | áno |  | - | áno/nie:
1 |  |  |  | LED osvetlenie |  | áno |  | - | áno/nie:
1 | Dvojihlový stroj stĺpový s trojitým podávaním a horizontálnym uchopením |  |  | Max. hrúbka nití |  | min. 10/3 |  | Nm | hodnota:
1 |  |  |  | Chápač: L |  | áno |  | - | áno/nie:
1 |  |  |  | Max. dĺžka stehu |  | min. 12 |  | mm | hodnota:
1 |  |  |  | Max. priestor pod pätkou |  | min. 20 |  | mm | hodnota:
1 |  |  |  | Max. zdvih pätky |  | min. 9 |  | mm | hodnota:
1 |  |  |  | Centrálne mazanie |  | áno |  | - | áno/nie:
1 |  |  |  | Max. veľkosť ihly |  | min. 180 |  | mm | hodnota:
1 |  |  |  | Plát stola rozmery |  | min. 1060 x 500 |  | mm | hodnota:
1 |  |  |  | Automatický odstrih |  | áno |  | - | áno/nie:
1 |  |  |  | Pneumatický zdvih pätky |  | áno |  | - | áno/nie:
1 |  |  |  | Automatické uzamykanie |  | áno |  | - | áno/nie:
1 |  |  |  | Prepínanie dvoch dĺžok stehu |  | áno |  | - | áno/nie:
1 |  |  |  | LED osvetlenie |  | áno |  | - | áno/nie:
1 |  |  |  | Ovládací panel |  | áno |  | - | áno/nie:
1 |  |  |  | Bezpečnostná spojka |  | áno |  | - | áno/nie:
1 |  |  |  | Ukazovateľ hladiny oleja |  | áno |  | - | áno/nie:
1 | Jednoihlový šijací stroj s ihlovým a zúbkovým podávaním, automatikou a chápačom vo vodorovnej osi |  |  | Max. hrúbka nití |  | min. 30/3 |  | Nm | hodnota:
1 |  |  |  | Chápač: M |  | áno |  | - | áno/nie:
1 |  |  |  | Max. dĺžka stehu |  | min. 4 |  | mm | hodnota:
1 |  |  |  | Max. priestor pod pätkou |  | min. 8 |  | mm | hodnota:
1 |  |  |  | Centrálne mazanie |  | áno |  | - | áno/nie:
1 |  |  |  | Veľkosť ihly |  | min. rozsah 70 - 120 |  | Nm | hodnota:
1 |  |  |  | Plát stola rozmery |  | min. 1060 x 500 |  | mm | hodnota:
1 |  |  |  | Automatický odstrih |  | áno |  | - | áno/nie:
1 |  |  |  | Automatický zdvih pätky |  | áno |  | - | áno/nie:
1 |  |  |  | Automatické uzamykanie |  | áno |  | - | áno/nie:
1 |  |  |  | Ovládací panel |  | áno |  | - | áno/nie:
1 | Jednoihlový šijací stroj s podávaním, automatikou a malým chápačom na vodorovnej osi |  |  | Max. hrúbka nití |  | min. 50/3 |  | Nm | hodnota:
1 |  |  |  | Chápač: M |  | áno |  | - | áno/nie:
1 |  |  |  | Max. dĺžka stehu |  | min. 6 |  | mm | hodnota:
1 |  |  |  | Max. priestor pod pätkou |  | min. 16 |  | mm | hodnota:
1 |  |  |  | Centrálne mazanie |  | áno |  | - | áno/nie:
1 |  |  |  | Veľkosť ihly |  | min. rozsah 90 až 130 |  | Nm | hodnota:
1 |  |  |  | Plát stola rozmery |  | min. 1060 x 500 |  | mm | hodnota:
1 |  |  |  | Automatický odstrih |  | áno |  | - | áno/nie:
1 |  |  |  | Automatický zdvih pätky |  | áno |  | - | áno/nie:
1 |  |  |  | Automatické uzamykanie |  | áno |  | - | áno/nie:
1 |  |  |  | Ovládací panel |  | áno |  | - | áno/nie:
1 |  |  |  | Zariadenie pre držanie nití na začiatku šitia |  | áno |  | - | áno/nie:
1 | Ďalšie súčasti hodnoty obstarávaného zariadenia |  | Doprava na miesto realizácie | - | - | áno |  | - | áno/nie: | - | -
1 |  |  | Montáž zariadenia a uvedenie do prevádzky | - | - | áno |  | - | áno/nie: | - | -
1 |  |  | Zaškolenie personálu na obsluhu zariadenia | - | - | áno |  | - | áno/nie: | - | -
1
1
1 |  | Miesto:
1
1 |  | Dátum:
1 | [6 empty] | podpis a pečiatka dodávateľa