## Zmluva – Príloha č. 1
1
1 | Pokyny k vyplneniu: Uchádzač vypĺňa žlto vyznačené polia !!!
1
1 | Kúpna zmluva – Príloha č. 1:
1 | Technická špecifikácia predmetu zákazky
1
0 | Rozpočet tvorí nacenený výkaz - výmer. | [7 empty] | stavebné práce
0
0 | Nacenený výkaz-výmer bude predložený v origináli a bude podpísaný a opečiatkovaný (ak má dodávateľ povinnosť používať pečiatku).
0
0
1 | Predmet obstarania 1:
1 | Vstrekovací lis na výrobu plastových diskov kolesa NOB | [5 empty] | Množstvo: | 1
1 | Uveďte konkrétny názov – výrobca, značka, typové označenie a pod.
1
1 | P.č. | Popis parametra |  |  |  | Požadovaná hodnota | Jednotka | Ponúkaná hodnota
1 | 1 | Prevedenie: | plne elektrický alebo hydraulický – ECO | typ | Prevedenie: | plne elektrický alebo hydraulický – ECO | typ
1 | 2 | Pre hydraulický | Variabilné čerpadlo | Áno/nie | Pre hydraulický | Variabilné čerpadlo | Áno/nie
1 | 3
1 | 4 | Uzatváracia jednotka: |  |  | Uzatváracia jednotka:
1 | 5 | uzatváracia sila /kN/ | 1500 – 1900 | hodnota: | uzatváracia sila /kN/ | 1500 – 1900 | hodnota:
1 | 6 | dráha otvorenia /mm/ | 400 – 500 | hodnota: | dráha otvorenia /mm/ | 400 – 500 | hodnota:
1 | 7 | výška formy min. /mm/ | 150 -250 | hodnota: | výška formy min. /mm/ | 150 -250 | hodnota:
1 | 8 | výška formy max. /mm/ | 500 – 600 | hodnota: | výška formy max. /mm/ | 500 – 600 | hodnota:
1 | 9 | svetlosť medzi doskami /mm/ | 900 – 1100 | hodnota: | svetlosť medzi doskami /mm/ | 900 – 1100 | hodnota:
1 | 10 | rozmer medzi tyčami /mm/ | 450 – 600 x 450 – 600 | hodnota: | rozmer medzi tyčami /mm/ | 450 – 600 x 450 – 600 | hodnota:
1 | 11 | min. veľkosť formy /mm/ | 300 – 400 x 300 – 350 | hodnota: | min. veľkosť formy /mm/ | 300 – 400 x 300 – 350 | hodnota:
1 | 12 | dráha vyhadzovača /mm/ | 120 - 180 | hodnota: | dráha vyhadzovača /mm/ | 120 - 180 | hodnota:
1 | 13 | sila vyhadzovača /kN/ | 20 – 50 | hodnota: | sila vyhadzovača /kN/ | 20 – 50 | hodnota:
1 | 14 | rozmer upínacích dosiek /mm/ | 665 – 900 x 672 – 900 | hodnota: | rozmer upínacích dosiek /mm/ | 665 – 900 x 672 – 900 | hodnota:
1 | 15
1 | 16 | Vstrekovacia jednotka: |  |  | Vstrekovacia jednotka:
1 | 17 | priemer šneku /mm/ | 40 – 55 | hodnota: | priemer šneku /mm/ | 40 – 55 | hodnota:
1 | 18 | pomer L / D | 18 – 24 | hodnota: | pomer L / D | 18 – 24 | hodnota:
1 | 19 | objem vstreku /cm3/ | 270 – 420 | hodnota: | objem vstreku /cm3/ | 270 – 420 | hodnota:
1 | 20 | max.hmotnosť vstreku / PS /-/g/ | 320 – 460 | hodnota: | max.hmotnosť vstreku / PS /-/g/ | 320 – 460 | hodnota:
1 | 21 | prítlak trysky /kN/ | 39 – 48 | hodnota: | prítlak trysky /kN/ | 39 – 48 | hodnota:
1 | 22 | vstrekovací výkon /PS / - /g/s-1/ | 160 – 270 | hodnota: | vstrekovací výkon /PS / - /g/s-1/ | 160 – 270 | hodnota:
1 | 23 | vstrekovacia rýchlosť /mm/s-1/ | 100 – 150 | hodnota: | vstrekovacia rýchlosť /mm/s-1/ | 100 – 150 | hodnota:
1 | 24 | vstrekovací tlak /bar/ | 1400-1900 | hodnota: | vstrekovací tlak /bar/ | 1400-1900 | hodnota:
1 | 25 | príkon výhrev. Valca kW | 9 – 19 | hodnota: | príkon výhrev. Valca kW | 9 – 19 | hodnota:
1 | 26 | celkový príkon stroja kW | 25 – 35 | hodnota: | celkový príkon stroja kW | 25 – 35 | hodnota:
1 | 27
1 | 28 | Ďaľšie údaje: |  |  | Ďaľšie údaje:
1 | 29 | rozhranie pre manipulátor EUROMAP |  | áno/nie | rozhranie pre manipulátor EUROMAP |  | áno/nie
1 | 30 | regulátor horúcich vtokov /ks/ | 42708 | hodnota | regulátor horúcich vtokov /ks/ | 4 - 12 | hodnota
1 | 31 | veľkosť dotykového displaya /palec/ | 10-18“ |  | veľkosť dotykového displaya /palec/ | 10-18“
1 | 32 | ethernet rozhranie |  | áno/nie | ethernet rozhranie |  | áno/nie
1 | 33 | rozhranie pre ukladanie programu a pripojenie tlačiarne |  | áno/nie | rozhranie pre ukladanie programu a pripojenie tlačiarne |  | áno/nie
1 | 34 | lokalizácia-text na monitore CZ/SK |  | áno/nie | lokalizácia-text na monitore CZ/SK |  | áno/nie
1 | 35 | el.zásuvky 230V,16 A /ks/ | 0 – 3 | hodnota: | el.zásuvky 230V,16 A /ks/ | 0 – 3 | hodnota:
1 | 36 | el.zásuvky 3x400V/16A /ks/ | 0 – 3 | hodnota: | el.zásuvky 3x400V/16A /ks/ | 0 – 3 | hodnota:
1 | 37 | trubicový regulátor chladiacej vody |  | áno/nie | trubicový regulátor chladiacej vody |  | áno/nie
1 | 38 | štítky na stroji SK |  | áno/nie | štítky na stroji SK |  | áno/nie
1 | 39 | návod na obsluhu v CZ alebo SK jazyku |  | áno/nie | návod na obsluhu v CZ alebo SK jazyku |  | áno/nie
1 | 40
1 | 41 | Periférie: |  |  | Periférie:
1 | 42 | Vákuový dopravník jednofázový /dopravuje granulát do stroja/ |  |  | Vákuový dopravník jednofázový /dopravuje granulát do stroja/
1 | 43 | výkon do /kg /hod/ | 60 | hodnota: | výkon do /kg /hod/ | 60 | hodnota:
1 | 44 | zhotovenie: nerezová oceľ |  | áno/nie | zhotovenie: nerezová oceľ |  | áno/nie
1 | 45 | priemer pripojenia /mm/ | 40-60 | hodnota: | priemer pripojenia /mm/ | 40-60 | hodnota:
1 | 46 | príkon do /kV/ | 1,2 | hodnota: | príkon do /kV/ | 1,2 | hodnota:
1 | 47
1 | 48 | Farbiaca jednotka s násypkou /volumetrický dávkovač/ |  |  | Farbiaca jednotka s násypkou /volumetrický dávkovač/
1 | 49 | príkon do /kV/ | 0.2 | hodnota: | príkon do /kV/ | 0.2 | hodnota:
1 | 50 | kapacita /kg/h/ | 0,1 - 4 | hodnota: | kapacita /kg/h/ | 0,1 - 4 | hodnota:
1 | 51
1 | 52 | dodanie a montáž na miesto realizácie |  | dodanie a montáž na miesto realizácie |  |  | áno:
1 | 53 | Oživenie stroja |  | Oživenie stroja |  |  | áno:
1
1
1 | Predmet obstarania 2:
1 | Vstrekovací lis na nástrek elastoméru na disk, stroj určený na výrobu behúňa NOB | [5 empty] | Množstvo: | 1
1 | Uveďte konkrétny názov – výrobca, značka, typové označenie a pod.
1
1 | P.č. | Popis parametra |  |  |  | Požadovaná hodnota | Jednotka | Ponúkaná hodnota
1 | 1 | Prevedenie: | plne elektrický alebo hydraulický – ECO | typ | Prevedenie: | plne elektrický alebo hydraulický – ECO | typ
1 | 2 | Pre hydraulický | Variabilné čerpadlo | áno/nie | Pre hydraulický | Variabilné čerpadlo | áno/nie
1 | 3
1 | 4 | Uzatváracia jednotka: |  |  | Uzatváracia jednotka:
1 | 5 | uzatváracia sila /kN/ | 1500 – 1900 | hodnota: | uzatváracia sila /kN/ | 1500 – 1900 | hodnota:
1 | 6 | dráha otvorenia /mm/ | 400 – 500 | hodnota: | dráha otvorenia /mm/ | 400 – 500 | hodnota:
1 | 7 | výška formy min. /mm/ | 150 -250 | hodnota: | výška formy min. /mm/ | 150 -250 | hodnota:
1 | 8 | výška formy max. /mm/ | 500 – 600 | hodnota: | výška formy max. /mm/ | 500 – 600 | hodnota:
1 | 9 | svetlosť medzi doskami /mm/ | 900 – 1100 | hodnota: | svetlosť medzi doskami /mm/ | 900 – 1100 | hodnota:
1 | 10 | rozmer medzi tyčami /mm/ | 470 – 600 x 450 – 600 | hodnota: | rozmer medzi tyčami /mm/ | 470 – 600 x 450 – 600 | hodnota:
1 | 11 | min. veľkosť formy /mm/ | 300 – 400 x 300 – 350 | hodnota: | min. veľkosť formy /mm/ | 300 – 400 x 300 – 350 | hodnota:
1 | 12 | dráha vyhadzovača /mm/ | 120 - 180 | hodnota: | dráha vyhadzovača /mm/ | 120 - 180 | hodnota:
1 | 13 | sila vyhadzovača /kN/ | 20 – 50 | hodnota: | sila vyhadzovača /kN/ | 20 – 50 | hodnota:
1 | 14 | rozmer upínacích dosiek /mm/ | 665 – 900 x 672 – 900 | hodnota: | rozmer upínacích dosiek /mm/ | 665 – 900 x 672 – 900 | hodnota:
1 | 15
1 | 16 | Vstrekovacia jednotka: |  |  | Vstrekovacia jednotka:
1 | 17 | priemer šneku /mm/ | 40 – 55 | hodnota: | priemer šneku /mm/ | 40 – 55 | hodnota:
1 | 18 | pomer L / D | 20 – 24 | hodnota: | pomer L / D | 20 – 24 | hodnota:
1 | 19 | objem vstreku /cm3/ | 213 – 260 | hodnota: | objem vstreku /cm3/ | 213 – 260 | hodnota:
1 | 20 | max.hmotnosť vstreku / PS /-/g/ | 208 – 291 | hodnota: | max.hmotnosť vstreku / PS /-/g/ | 208 – 291 | hodnota:
1 | 21 | prítlak trysky /kN/ | 36 – 46 | hodnota: | prítlak trysky /kN/ | 36 – 46 | hodnota:
1 | 22 | vstrekovací výkon /PS / - /g/s-1/ | 100 – 165 | hodnota: | vstrekovací výkon /PS / - /g/s-1/ | 100 – 165 | hodnota:
1 | 23 | vstrekovacia rýchlosť /mm/s-1/ | 90 – 150 | hodnota: | vstrekovacia rýchlosť /mm/s-1/ | 90 – 150 | hodnota:
1 | 24 | príkon výhrev. Valca kW | 11 – 19 | hodnota: | príkon výhrev. Valca kW | 11 – 19 | hodnota:
1 | 25 | celkový príkon stroja /kW/ | 20 – 30 | hodnota: | celkový príkon stroja /kW/ | 20 – 30 | hodnota:
1 | 26 | vstrekovací tlak /bar/ | 1800 – 2500 | hodnota: | vstrekovací tlak /bar/ | 1800 – 2500 | hodnota:
1 | 27 | napájacie napätie 3x400V+N+PE/50Hz |  | áno/nie: | napájacie napätie 3x400V+N+PE/50Hz |  | áno/nie:
1 | 28
1 | 29 | Ďaľšie údaje: |  |  | Ďaľšie údaje:
1 | 30 | rozhranie pre manipulátor EUROMAP |  | áno/nie | rozhranie pre manipulátor EUROMAP |  | áno/nie
1 | 31 | regulátor horúcich vtokov /ks/ | 42708 |  | regulátor horúcich vtokov /ks/ | 4 - 12
1 | 32 | veľkosť dotykového displaya /palec/ | 10-18“ |  | veľkosť dotykového displaya /palec/ | 10-18“
1 | 33 | ethernet rozhranie |  | áno/nie | ethernet rozhranie |  | áno/nie
1 | 34 | rozhranie pre ukladanie programu a pripojenie tlačiarne |  | áno/nie | rozhranie pre ukladanie programu a pripojenie tlačiarne |  | áno/nie
1 | 35 | lokalizácia-text na monitore CZ/SK |  | áno/nie | lokalizácia-text na monitore CZ/SK |  | áno/nie
1 | 36 | el.zásuvky 3x400V/16A /ks/ | 0 – 3 | hodnota: | el.zásuvky 3x400V/16A /ks/ | 0 – 3 | hodnota:
1 | 37 | trubicový regulátor chladiacej vody |  | áno/nie | trubicový regulátor chladiacej vody |  | áno/nie
1 | 38 | štítky na stroji SK |  | áno/nie | štítky na stroji SK |  | áno/nie
1 | 39 | návod na obsluhu v CZ alebo SK jazyku |  | áno/nie | návod na obsluhu v CZ alebo SK jazyku |  | áno/nie
1 | 40
1 | 41 | Periférie: |  |  | Periférie:
1 | 42 | Vákuový dopravník jednofázový /dopravuje granulát do stroja/ |  |  | Vákuový dopravník jednofázový /dopravuje granulát do stroja/
1 | 43 | výkon do /kg /hod/ | 60 | hodnota: | výkon do /kg /hod/ | 60 | hodnota:
1 | 44 | zhotovenie: nerezová oceľ |  | áno/nie | zhotovenie: nerezová oceľ |  | áno/nie
1 | 45 | priemer pripojenia /mm/ | 40-60 | hodnota: | priemer pripojenia /mm/ | 40-60 | hodnota:
1 | 46 | príkon do /kV/ | 1.2 | hodnota: | príkon do /kV/ | 1.2 | hodnota:
1 | 47
1 | 48 | Farbiaca jednotka s násypkou /volumetrický dávkovač/ |  |  | Farbiaca jednotka s násypkou /volumetrický dávkovač/
1 | 49 | príkon do /kV/ | 0.2 | hodnota: | príkon do /kV/ | 0.2 | hodnota:
1 | 50 | kapacita /kg/h/ | 0,1 - 4 | hodnota: | kapacita /kg/h/ | 0,1 - 4 | hodnota:
1 | 51
1 | 52 | dodanie a montáž na miesto realizácie |  | dodanie a montáž na miesto realizácie |  |  | áno:
1 | 53 | Oživenie stroja |  | Oživenie stroja |  |  | áno:
1
1
1 | Predmet obstarania 3:
1 | 6-osí robot | [5 empty] | Množstvo: | 1
1 | Uveďte konkrétny názov – výrobca, značka, typové označenie a pod.
1
1 | P.č. | Popis parametra |  |  |  | Požadovaná hodnota | Jednotka | Ponúkaná hodnota
1 | 1 | dosah /mm/ | 1,44 – 1,60 | hodnota: | dosah /mm/ | 1,44 – 1,60 | hodnota:
1 | 2 | zaťaženie /kg / | 42649 | hodnota: | zaťaženie /kg / | 6 - 10 | hodnota:
1 | 3 | krytie IP | 54 | hodnota: | krytie IP | 54 | hodnota:
1 | 4 | presnosť /mm/ | 0,02 – 0,05 | hodnota: | presnosť /mm/ | 0,02 – 0,05 | hodnota:
1 | 5
1 | 6 | dodanie a montáž na miesto realizácie |  | dodanie a montáž na miesto realizácie |  |  | áno:
1 | 7 | Oživenie stroja |  | Oživenie stroja |  |  | áno:
1
1
1 | Predmet obstarania 4:
1 | Čeľusťový uchopovač na ruku robota | [5 empty] | Množstvo: | 1
1 | Uveďte konkrétny názov – výrobca, značka, typové označenie a pod.
1
1 | P.č. | Popis parametra |  |  |  | Požadovaná hodnota | Jednotka | Ponúkaná hodnota
1 | 1 | uchopenie ložísk zo zásobníka |  | áno/nie: | uchopenie ložísk zo zásobníka |  | áno/nie:
1 | 2 | uchopenie 2 ks diskov alebo kolies a následne meniť ich osovú vzdialenosť |  | áno/nie: | uchopenie 2 ks diskov alebo kolies a následne meniť ich osovú vzdialenosť |  | áno/nie:
1 | 3 | schopnosť nanášať separátor do vstrek. formy |  | áno/nie: | schopnosť nanášať separátor do vstrek. formy |  | áno/nie:
1 | 4
1 | 5 | dodanie a montáž na miesto realizácie |  | dodanie a montáž na miesto realizácie |  |  | áno:
1 | 6 | Oživenie stroja |  | Oživenie stroja |  |  | áno:
1
1
1 | Predmet obstarania 5:
1 | *Variant 1: Zásobník ložísk s podávačom *Variant 2: Vibračným podávačom | [5 empty] | Množstvo: | 1
1 | Uveďte konkrétny názov – výrobca, značka, typové označenie a pod.
1
1 | P.č. | Popis parametra |  |  |  | Požadovaná hodnota | Jednotka | Ponúkaná hodnota
1 | 1 | *Variant 1: Zásobník ložísk s podávačom:
1 | 2
1 | 3 | min. kapacita ložísk /ks/ | 400 | hodnota: | min. kapacita ložísk /ks/ | 400 | hodnota:
1 | 4 | doplňovanie zásobníka bez nutnosti odstaviť výrobnú linku |  | áno/nie: | doplňovanie zásobníka bez nutnosti odstaviť výrobnú linku |  | áno/nie:
1 | 5
1 | 6
1 | 7 | *Variant 2: Vibračným podávačom:
1 | 8
1 | 9 | min. kapacita ložísk /ks/ | 400 | hodnota: | min. kapacita ložísk /ks/ | 400 | hodnota:
1 | 10 | doplňovanie zásobníka bez nutnosti odstaviť výrobnú linku |  | áno/nie: | doplňovanie zásobníka bez nutnosti odstaviť výrobnú linku |  | áno/nie:
|  | dodanie a montáž na miesto realizácie |  | dodanie a montáž na miesto realizácie |  |  | áno:
|  | Oživenie stroja |  | Oživenie stroja |  |  | áno:
1 | 11
1 | 12 | *Poznámka: pri tejto strojnej skupine uchádzač zvolí a naceňuje variant 1 alebo variant 2!!!
1 | 13
1 | 14
1 | 15 | Variant ktorý nezvolí údaje nevyplňuje, ani cenu nevpisuje!!!
1
1
1 | Predmet obstarania 6:
1 | Dopravník | [5 empty] | Množstvo: | 1
1 | Uveďte konkrétny názov – výrobca, značka, typové označenie a pod.
1
1 | P.č. | Popis parametra |  |  |  | Požadovaná hodnota | Jednotka | Ponúkaná hodnota
1 | 1 | šírka /m/ | 0,6 – 0,8 | hodnota: | šírka /m/ | 0,6 – 0,8 | hodnota:
1 | 2 | dĺžka /m/ | 1 – 3 | hodnota: | dĺžka /m/ | 1 – 3 | hodnota:
1 | 3 | schopnosť krokového posuvu |  | áno/nie: | schopnosť krokového posuvu |  | áno/nie:
1 | 4
1 | 5 | dodanie a montáž na miesto realizácie |  | dodanie a montáž na miesto realizácie |  |  | áno:
1 | 6 | Oživenie stroja |  | Oživenie stroja |  |  | áno:
1
1
1 | Predmet obstarania 7:
1 | Bezpečnostné oplotenie a prvky | [5 empty] | Množstvo: | 1
1 | Uveďte konkrétny názov – výrobca, značka, typové označenie a pod.
1
1 | P.č. | Popis parametra |  |  |  | Požadovaná hodnota | Jednotka | Ponúkaná hodnota
1 | 1 | musí spĺňať príslušné STN pre bezpečnostné oplotenie |  |  |  |  | áno/nie:
1 | 2
1 | 3 | dodanie a montáž na miesto realizácie |  | dodanie a montáž na miesto realizácie |  |  | áno:
0 | 4 | Oživenie stroja |  | Oživenie stroja |  |  | áno:
1
1
1 | Predmet obstarania 8:
1 | Brúska na plocho | [5 empty] | Množstvo: | 1
1 | Uveďte konkrétny názov – výrobca, značka, typové označenie a pod.
1
1 | P.č. | Popis parametra |  |  |  | Požadovaná hodnota | Jednotka | Ponúkaná hodnota
1 | 1 | Pracovná plocha stola /mm/ | 200-250 x 500-650 | hodnota: | Pracovná plocha stola /mm/ | 200-250 x 500-650 | hodnota:
1 | 2 | Najväčšia dĺžka brúsenia /mm/ | 500- 650 | hodnota: | Najväčšia dĺžka brúsenia /mm/ | 500- 650 | hodnota:
1 | 3 | Max. vzdialenosť osi vretena od pracovnej plochy stola /mm/ | 500- 600 | hodnota: | Max. vzdialenosť osi vretena od pracovnej plochy stola /mm/ | 500- 600 | hodnota:
1 | 4 | Rozmery brúsiaceho kotúča (priemer x šírka x upínací otvor) /mm/ | 200-250 x 20-50 | hodnota: | Rozmery brúsiaceho kotúča (priemer x šírka x upínací otvor) /mm/ | 200-250 x 20-50 | hodnota:
1 | 5 | Min. priemer brúsneho kotúča /mm/ | 100 - 120 | hodnota: | Min. priemer brúsneho kotúča /mm/ | 100 - 120 | hodnota:
1 | 6 | Max. šírka zložených kotúčov /mm/ | 80 - 100 | hodnota: | Max. šírka zložených kotúčov /mm/ | 80 - 100 | hodnota:
1 | 7 | Priemer brúsneho vretena /mm/ | 40 - 50 | hodnota: | Priemer brúsneho vretena /mm/ | 40 - 50 | hodnota:
1 | 8
1 | 9 | Funkčné vlastnosti: |  |  | Funkčné vlastnosti:
1 | 10 | Rýchlosť stola plynule regulovateľná /m/min./ | 45689 | hodnota: | Rýchlosť stola plynule regulovateľná /m/min./ | 2 - 25 | hodnota:
1 | 11 | Maximálna dráha pozdĺžneho posuvu stola /mm/ | 600 - 800 | hodnota: | Maximálna dráha pozdĺžneho posuvu stola /mm/ | 600 - 800 | hodnota:
1 | 12 | Automatický priečny posuv prerušovaný /mm/ | 0,1 – 20 | hodnota: | Automatický priečny posuv prerušovaný /mm/ | 0,1 – 20 | hodnota:
1 | 13 | Automatický priečny posuv plynulý /m/min./ | 0,2 – 4,0 | hodnota: | Automatický priečny posuv plynulý /m/min./ | 0,2 – 4,0 | hodnota:
1 | 14 | Priečny rýchloposuv /m/min./ | 2 – 5 | hodnota: | Priečny rýchloposuv /m/min./ | 2 – 5 | hodnota:
1 | 15 | Max. dráha priečneho posuvu /mm/ | 200 - 300 | hodnota: | Max. dráha priečneho posuvu /mm/ | 200 - 300 | hodnota:
1 | 16 | Automatický zvislý prísuv /mm/ | 0,01 - 0,05 | hodnota: | Automatický zvislý prísuv /mm/ | 0,01 - 0,05 | hodnota:
1 | 17 | Zvislý rýchloposuv /m/min./ | 0,4 - 0,8 | hodnota: | Zvislý rýchloposuv /m/min./ | 0,4 - 0,8 | hodnota:
1 | 18 | Maximálna dráha zvislého posuvu /mm/ | 300 - 400 | hodnota: | Maximálna dráha zvislého posuvu /mm/ | 300 - 400 | hodnota:
1 | 19 | Otáčky brúsneho vretena /ot./min./ | 2200 - 3000 | hodnota: | Otáčky brúsneho vretena /ot./min./ | 2200 - 3000 | hodnota:
1 | 20 | Najväčšia hmotnosť obrobku s upínačom /kg/ | 130 – 150 | hodnota: | Najväčšia hmotnosť obrobku s upínačom /kg/ | 130 – 150 | hodnota:
1 | 21 | Maximálna výška obrobku pri normálnom kotúči /mm/ | 350 – 500 | hodnota: | Maximálna výška obrobku pri normálnom kotúči /mm/ | 350 – 500 | hodnota:
1 | 22
1 | 23 | dodanie a montáž na miesto realizácie |  | dodanie a montáž na miesto realizácie |  |  | áno:
1 | 24 | Oživenie stroja |  | Oživenie stroja |  |  | áno:
0 | 25
1
1
1 | Predmet obstarania 9:
1 | CNC Vertikálne obrábacie centrum | [5 empty] | Množstvo: | 1
1 | Uveďte konkrétny názov – výrobca, značka, typové označenie a pod.
1
1 | P.č. | Popis parametra |  |  |  | Požadovaná hodnota | Jednotka | Ponúkaná hodnota
1 | 1 | Pojazd stola v osi X |  | Pojazd stola v osi X |  | 500 - 700 | mm
1 | 2 | Pojazd stola v osi Y |  | Pojazd stola v osi Y |  | 500 - 600 | mm
1 | 3 | Pojazd vreteníka v osi Z |  | Pojazd vreteníka v osi Z |  | 500 - 600 | mm
1 | 4 | Upínacia plocha stola |  | Upínacia plocha stola |  | 600-700 x 450-500 | mm
1 | 5 | Maximálne zaťaženie stola |  | Maximálne zaťaženie stola |  | 500-1500 | kg
1 | 6 | Minimálne ťažné sily posuvov |  | Minimálne ťažné sily posuvov |  | 10-15000 | N
1 | 7 | Priemer skrutky XY |  | Priemer skrutky XY |  | 32-40 | mm
1 | 8 | Priemer skrutky Z |  | Priemer skrutky Z |  | 40-50 | mm
1 | 9 | Vzdialenosť čela vretena od stola |  | Vzdialenosť čela vretena od stola |  | 150 – 700 | mm
1 | 10 | Plynule meniteľné otáčky vretena |  | Plynule meniteľné otáčky vretena
1 | 11 | Kužeľ vretena |  | Kužeľ vretena |  | ISO40
1 | 12 | Výkon pohonu vretena ( 50%ED) v závislosti na použití riadiaceho systému a typu vretena |  | Výkon pohonu vretena ( 50%ED) v závislosti na použití riadiaceho systému a typu vretena |  | 15 – 20 | kW
1 | 13 | Počet nástrojov v zásobníku |  | Počet nástrojov v zásobníku |  | 20-40 | ks
1 | 14 | Maximálny priemer nástroja v zásobníku |  | Maximálny priemer nástroja v zásobníku |  | 60-100 | mm
1 | 15 | Max. hmotnosť nástroja pri automatickej výmene |  | Max. hmotnosť nástroja pri automatickej výmene |  | 42648 | kg
1 | 16 | Minimálny tlak vzduchu |  | Minimálny tlak vzduchu |  | 0,5-0,9 | MPa
1 | 17 | Rýchloposuv X, Y, Z |  | Rýchloposuv X, Y, Z |  | 30-40/30-40/30-40 | m/min.
1 | 18 | Pracovný posuv |  | Pracovný posuv |  | 16 000-25 000 | mm/min.
1 | 19 | Objem chladiacej emulzie |  | Objem chladiacej emulzie |  | 150-300 | l
1 | 20 | Celkový príkon stroja |  | Celkový príkon stroja |  | 11232 | kV
1 | 21 | Hmotnosť stroja |  | Hmotnosť stroja |  | 4000-6 000 | kg
1 | 22 | Typ odmeriavania XYZ |  | Typ odmeriavania XYZ |  | Priame / pravítka | -
1 | 23 | Opakovaná presnosť polohovania |  | Opakovaná presnosť polohovania |  | ±0,002-0,004 | mm/600mm
1 | 24 | Prenos programov do CNC |  | Prenos programov do CNC |  | Ethernet , USB | typ
1 | 25 | Min.stály točivý moment vretena (100%ED – S1) |  | Min.stály točivý moment vretena (100%ED – S1) |  | 90-120 Nm | Nm
1 | 26 | Základné príslušenstvo stroja: |  | Základné príslušenstvo stroja:
1 | 27 | Riadiaci systém Heidenhain |  | Riadiaci systém Heidenhain |  |  | áno/nie
1 | 28 | Typ riadiaceho systému |  | Typ riadiaceho systému |  |  | názov
1 | 29 | ISO40 kužeľ vo vretene |  | ISO40 kužeľ vo vretene |  |  | áno/nie
1 | 30 | upínací čap 40ISO 7388/2 |  | upínací čap 40ISO 7388/2 |  |  | áno/nie
1 | 31 | Vreteno - otáčky |  | Vreteno - otáčky |  | 10 000-12 000 | ot/min.
1 | 32
1 | 33 | Rozvod chladenia po stroji |  | Rozvod chladenia po stroji |  |  | áno/nie
1 | 34 | Chladenie cez vreteno, tlak min. 30 bar |  | Chladenie cez vreteno, tlak min. 30 bar |  | 30-40
1 | 35 | zásobník nástrojov ISO40 s rukou |  | zásobník nástrojov ISO40 s rukou |  |  | áno/nie
1 | 36 | Centrálne mazanie stroja |  | Centrálne mazanie stroja |  |  | áno/nie
1 | 37 | Krytovanie stroja - úplné |  | Krytovanie stroja - úplné |  |  | áno/nie
1 | 38 | Dopravník triesok |  | Dopravník triesok |  |  | áno/nie
1 | 39 | Osvetlenie pracovného priestoru |  | Osvetlenie pracovného priestoru |  |  | áno/nie
1 | 40 | Svetelná signalizácia stavu stroja – maják |  | Svetelná signalizácia stavu stroja – maják |  |  | áno/nie
1 | 41 | Certifikát CE |  | Certifikát CE |  |  | áno/nie
1 | 42 | Manuál - sprievodná dokumentácia v slovenčine (češtine) |  | Manuál - sprievodná dokumentácia v slovenčine (češtine) |  |  | áno/nie
1 | 43 | Manuál - sprievodná dokumentácia v angličtine |  | Manuál - sprievodná dokumentácia v angličtine |  |  | áno/nie
1 | 44
1 | 45 | Set odmeriavacích infra sond obrobok-nástroj |  | Set odmeriavacích infra sond obrobok-nástroj |  |  | áno/nie
1 | 46
1 | 47 | dodanie a montáž na miesto realizácie |  | dodanie a montáž na miesto realizácie |  |  | áno:
1 | 48 | Oživenie stroja |  | Oživenie stroja |  |  | áno:
0 | 49
0 | 50
0 | 51
0 | 52
0 | 53
0
0
0 | Predmet obstarania 10:
0 | [6 empty] | Množstvo:
0 | Uveďte konkrétny názov – výrobca, značka, typové označenie a pod.
0
0 | P.č. | Popis parametra |  |  |  | Požadovaná hodnota | Jednotka | Ponúkaná hodnota
0 | 1
0 | 2
0 | 3
0 | 4
0 | 5
0 | 6
0 | 7
0 | 8
0 | 9
0 | 10
0 | 11
0 | 12
0 | 13
0 | 14
0 | 15
0 | 16
0 | 17
0 | 18
0 | 19
0 | 20
0 | 21
0 | 22
0 | 23
0 | 24
0 | 25
1
1
1 | Dátum: |  |  |  | Podpis, pečiatka:
1 | .......................................................................... |  |  |  | ............................................................................
1
1
1
1