## Príloha č. 1
1
1 | Pokyny k vyplneniu: Vypĺňajú sa žlto vyznačené polia !!!
1
0
1 | Kúpna zmluva – Príloha č. 1:
1
1 | Podrobný technický opis a údaje deklarujúce technické parametre dodávaného predmetu zákazky
1
1
1 | Názov predmetu: |  | Vláknový laserový rezací stroj | [6 empty] | Počet kusov: | 1
1
1 | Vymedzenie častí |  |  | Opis / Technická špecifikácia - požadované technické parametre |  | Číselný údaj / Hodnota / Charakteristika parametra - požadovaná hodnota parametra |  | Merná jednotka | Parametre navrhovanej technológie - navrhovateľ vyplní konkrétnu hodnotu parametra ním navrhovanej technológie (hodnota/číselný údaj a podobne podľa zadania) | Názov výrobcu | Typové označenie
1 | Základné zariadenie |  | Parametre | Min. veľkosť stola |  | 4000 x 2000 |  | mm | hodnota:
1 |  |  |  | Vymeniteľný stôl |  | áno |  | -- | áno/nie:
1 |  |  |  | Min. posun osy X |  | 4000 |  | mm | hodnota:
1 |  |  |  | Min. posun osy Y |  | 1800 |  | mm | hodnota:
1 |  |  |  | Min. posun osy Z |  | 80 |  | mm | hodnota:
1 |  |  |  | Min. rýchlosť posuvu pozdĺž X-Y |  | 130 |  | m/min | hodnota:
1 |  |  |  | Min. rýchlosť posuvu pozdĺž X |  | 110 |  | m/min | hodnota:
1 |  |  |  | Min. rýchlosť posuvu pozdĺž Y |  | 100 |  | m/min | hodnota:
1 |  |  |  | Min. rýchlosť posuvu pozdĺž Z |  | 30 |  | m/min | hodnota:
1 |  |  |  | Min. presnosť |  | 0.05 |  | mm | hodnota:
1 |  |  |  | Min. výkon vláknového lasera |  | 4000 |  | W | hodnota:
1 |  |  |  | Min. dĺžka opracovávaného plechu |  | 4000 |  | mm | hodnota:
1 |  |  |  | Min. šírka opracovávaného plechu |  | 1500 |  | mm | hodnota:
1 |  |  | Min. rezateľná hrúbka materiálov | Oceľ |  | 20 |  | mm | hodnota:
1 |  |  |  | Ušľachtilá oceľ |  | 15 |  | mm | hodnota:
1 |  |  |  | Hliník |  | 15 |  | mm | hodnota:
1 |  |  |  | Meď |  | 8 |  | mm | hodnota:
1 |  |  |  | Mosadz |  | 8 |  | mm | hodnota:
1 |  |  | Ďalšie požiadavky | Odsávanie dymu |  | áno |  | -- | áno/nie:
1 |  |  |  | Debna na zbieranie odpadu |  | áno |  | -- | áno/nie:
1 |  |  |  | Mreža s vymeniteľnými tyčami |  | áno |  | -- | áno/nie:
1 |  |  |  | Chladiaca technika k vláknovému laseru |  | áno |  | -- | áno/nie:
1 |  |  | Ovládanie | Min. veľkosť LCD displeja |  | 15 |  | " | hodnota:
1 |  |  |  | Min. veľkosť pamäte RAM |  | 4 |  | GB | hodnota:
1 |  |  |  | Min. veľkosť disku SSD |  | 60 |  | GB | hodnota:
1 | Softvér |  |  | Softvér na tvorbu programov pre stroj v kancelárii |  | áno |  | -- | áno/nie:
1 |  |  |  | Softvér na správu výroby a laserového systému |  | áno |  | -- | áno/nie:
1 | Hardvér |  |  | Tlačiareň etikiet |  | áno |  | -- | áno/nie:
1 | Ďalšie súčasti hodnoty obstarávaného zariadenia |  | Doprava na miesto realizácie | - | - | áno |  | - | áno/nie: | - | -
1 |  |  | Montáž zariadenia a uvedenie do prevádzky | - | - | áno |  | - | áno/nie: | - | -
1
1
1 | Pozn.: V prípade, že v rámci opisu predmetu zákazky bol použitý konkrétny výrobca, výrobný postup, značka, patent, typ, krajina, oblasť alebo miesto pôvodu alebo výroby, môže uchádzač predložiť ponuku i na technický a funkčný ekvivalent.
1
1
1 |  | Miesto:
1
1 |  | Dátum:
1 | [6 empty] | podpis a pečiatka dodávateľa