## Príloha č. 1
1
1 | Pokyny k vyplneniu: Vypĺňajú sa žlto vyznačené polia !!!
1
1
1 | Kúpna zmluva – Príloha č. 1:
1
1 | Podrobný technický opis a údaje deklarujúce technické parametre dodávaného predmetu zákazky
1
1
1 | Názov predmetu: |  | Temperačná pec | [6 empty] | Počet kusov: | 1
1
1 | Vymedzenie častí |  |  | Opis / Technická špecifikácia - požadované technické parametre |  | Číselný údaj / Hodnota / Charakteristika parametra - požadovaná hodnota parametra |  | Merná jednotka | Parametre navrhovanej technológie - navrhovateľ vyplní konkrétnu hodnotu parametra ním navrhovanej technológie (hodnota/číselný údaj a podobne podľa zadania) | Názov výrobcu | Typové označenie
1 | Temperačná pec - 1 ks |  |  | Min. rozmery vnútorného priestoru |  | 1030x1900v1600 |  | mm | hodnota:
1 |  |  |  | Max. pracovná teplota |  | 105 |  | °C | hodnota:
1 |  |  |  | Min. inštalovaný výkon |  | 16 |  | kW | hodnota:
1 |  |  |  | Riadenie procesu prostredníctvom priemyselného PC |  | áno |  | -- | áno/nie:
1 |  |  |  | Ovládanie procesu cez dotykovú obrazovku |  | áno |  | -- | áno/nie:
1 |  |  |  | Nastavenie teplotného profilu pece, min. počet programov |  | 10 |  | ks | hodnota:
1 |  |  |  | Tracebilita procesu , vrátane archivácie dát, šarža/profil/časové údaje |  | áno |  | -- | áno/nie:
1 |  |  |  | Zobrazenie času do ukončenia temperácie |  | áno |  | -- | áno/nie:
1 | Ďalšie súčasti hodnoty obstarávaného zariadenia |  | Doprava na miesto realizácie | - | - | áno |  | - | áno/nie: | - | -
1 |  |  | Montáž zariadenia a uvedenie do prevádzky | - | - | áno |  | - | áno/nie: | - | -
1
1
1 | Pozn.: V prípade, že v rámci opisu predmetu zákazky bol použitý konkrétny výrobca, výrobný postup, značka, patent, typ, krajina, oblasť alebo miesto pôvodu alebo výroby, môže uchádzač predložiť ponuku i na technický a funkčný ekvivalent.
1
1
1 |  | Miesto:
1
1 |  | Dátum:
1 | [6 empty] | podpis a pečiatka navrhovateľa