## Príloha č. 1
1
1 | Pokyny k vyplneniu: Vypĺňajú sa žlto vyznačené polia !!!
1
1
1 | Kúpna zmluva – Príloha č. 1:
1
1 | Podrobný technický opis a údaje deklarujúce technické parametre dodávaného predmetu zákazky
1
1
1 | Názov predmetu: |  | Vibračná zváračka | [6 empty] | Počet kusov: | 2
1
1 | Vymedzenie častí |  |  | Opis / Technická špecifikácia - požadované technické parametre |  | Číselný údaj / Hodnota / Charakteristika parametra - požadovaná hodnota parametra |  | Merná jednotka | Parametre navrhovanej technológie - navrhovateľ vyplní konkrétnu hodnotu parametra ním navrhovanej technológie (hodnota/číselný údaj a podobne podľa zadania) | Názov výrobcu | Typové označenie
1 | Vibračná zváračka - 2 ks |  |  | Min. rozmer vibračného stola |  | 800x500 |  | mm | hodnota:
1 |  |  |  | Hydraulicky alebo servo riadený stôl |  | áno |  | -- | áno/nie:
1 |  |  |  | Vibračná frekvencia |  | 200 – 250 Hz, 30kW |  | Hz;kW | hodnota:
1 |  |  |  | Napájanie |  | 3x400V, N-PE 50Hz. |  | V;Hz | hodnota:
1 |  |  |  | Inštalovaný výkon max. |  | 18kW |  | kW | hodnota:
1 |  |  |  | Dráha zdvihu stola min. |  | 0-480mm |  | mm | hodnota:
1 |  |  |  | Svetelná zábrana (clona) |  | áno |  | -- | áno/nie:
1 |  |  |  | Rozhranie pre robot |  | áno |  | -- | áno/nie:
1 |  |  |  | Inštalácia v SK |  | áno |  | -- | áno/nie:
1 |  |  |  | Riadenie procesu prostredníctvom priemyselného PC. |  | áno |  | -- | áno/nie:
1 |  |  |  | Ovládanie procesu cez dotykovú obrazovku. |  | áno |  | -- | áno/nie:
1 |  |  |  | Min. počet zváracích programov |  | 20 |  | ks | hodnota:
1 |  |  |  | Tracebilita procesu , vrátane archivácie dát, šarža/profil/časové údaje |  | áno |  | -- | áno/nie:
1 |  |  |  | Zobrazenie času do ukončenia cyklu, LOG-ovanie prevádzkových dat. |  | áno |  | -- | áno/nie:
1 |  |  |  | Max. hlučnosť |  | 78 |  | dB | hodnota:
1 |  |  |  | Výmena adaptérov zo zadnej strany |  | áno |  | -- | hodnota:
1 | Ďalšie súčasti hodnoty obstarávaného zariadenia |  | Doprava na miesto realizácie | - | - | áno |  | - | áno/nie: | - | -
1 |  |  | Montáž zariadenia a uvedenie do prevádzky | - | - | áno |  | - | áno/nie: | - | -
1
1
1 | Pozn.: V prípade, že v rámci opisu predmetu zákazky bol použitý konkrétny výrobca, výrobný postup, značka, patent, typ, krajina, oblasť alebo miesto pôvodu alebo výroby, môže uchádzač predložiť ponuku i na technický a funkčný ekvivalent.
1
1
1 |  | Miesto:
1
1 |  | Dátum:
1 | [6 empty] | podpis a pečiatka navrhovateľa