## Príloha č. 1
1
1 | Pokyny k vyplneniu: Vypĺňajú sa žlto vyznačené polia !!!
1
0 | [10 empty] | Príloha č. 1:
1 | Kúpna zmluva – Príloha č. 1:
1
1 | Technická špecifikácia predmetu zákazky
1
1
0 | Rozpočet tvorí nacenený výkaz - výmer. | [10 empty] | Stavebné práce
0
0 | Nacenený výkaz-výmer bude predložený v origináli a bude podpísaný a opečiatkovaný (ak má dodávateľ povinnosť používať pečiatku).
0
1
1 | Kmeňová pásová píla
1
1 | Názov zariadenia: |  | Kmeňová pásová píla
1
1 | Vymedzenie častí zariadenia |  |  | Opis / Technická špecifikácia - požadované technické parametre |  | Číselný údaj / Hodnota / Charakteristika parametra - požadovaná hodnota parametra |  | Merná jednotka | Parametre navrhovanej technológie - navrhovateľ vyplní konkrétnu hodnotu parametra ním navrhovanej technológie (hodnota/číselný údaj a podobne podľa zadania) | Názov výrobcu | Typové označenie
1 | Stojan kmeňovej pásovej píly |  |  | Litinový stojan s litinovými kolesami |  | áno |  | - | áno/nie:
1 |  |  |  | Prizmatické vedenie na uloženie horného kolesa |  | áno |  | - | áno/nie:
1 |  |  |  | Priemer kolies |  | min. 1600 |  | mm | hodnota:
1 |  |  |  | Hydraulické napínanie pílového pásu |  | áno |  | - | áno/nie:
1 |  |  |  | Hydraulické dvíhanie horného vodítka pílohévho pásu |  | áno |  | - | áno/nie:
1 | Upínací vozík gulatiny |  |  | Postavenie pre dĺžku rezu min. 10 m s 5 upínacími vežami |  | áno |  | - | áno/nie:
1 |  |  |  | Samostatné a nezávislé prestaviteľné veže |  | min. 5 |  | ks | hodnota:
1 |  |  |  | Hydraulicky prestaviteľné veže s dvoma upínacími tlakmi |  | áno |  | - | áno/nie:
1 |  |  |  | Hydraulické obracanie gulatiny |  | áno |  | - | áno/nie:
1 |  |  |  | Rozchod kolies |  | min. 1400 |  | mm | hodnota:
1 |  |  |  | Automatické nastavenie na prvý rez |  | áno |  | - | áno/nie:
1 | Ďalšie súčasti hodnoty obstarávaného zariadenia |  | Doprava na miesto realizácie | - | - | áno |  | - | áno/nie: | - | -
1 |  |  | Montáž zariadenia a uvedenie do prevádzky | - | - | áno |  | - | áno/nie: | - | -
1
1
1 |  | Miesto:
1
1 |  | Dátum:
1 | [6 empty] | podpis a pečiatka dodávateľa