## Príloha č. 1
1
1 | Pokyny k vyplneniu: Vypĺňajú sa žlto vyznačené polia !!!
1
1 | Kúpna zmluva- Príloha č.1
1
1 | Technická špecifikácia predmetu zákazky
1
1
1 | Časť č.1:
1 | Hydraulické tabuľové nožnice
1
1 | Vymedzenie častí zariadenia |  | Opis / Technická špecifikácia - požadované technické parametre | Číselný údaj / Hodnota / Charakteristika parametra - požadovaná hodnota parametra |  | Merná jednotka | Parametre navrhovanej technológie - navrhovateľ vyplní konkrétnu hodnotu parametra ním navrhovanej technológie (hodnota/číselný údaj a podobne podľa zadania) | Názov výrobcu | Typové označenie
1 | Hydraulické tabuľové nožnice |  | min. hrúbka strihaného plechu (400 N/mm²) | 12 |  | mm | hodnota:
1 |  |  | min. dĺžka strihu | 3000 |  | mm | hodnota:
1 |  |  | min. dĺžka programovateľného polohovania motorického zadného dorazu | 1000 |  | mm | hodnota:
1 |  |  | max. dĺžka zariadenia | 4500 |  | mm | hodnota:
1 |  |  | max. výška zariadenia | 2300 |  | mm | hodnota:
1 |  |  | max. hmotnosť | 12.5 |  | t | hodnota:
1 |  |  | automaticky nastavitelný uhol strihu | áno |  | áno/nie | áno/nie:
1 |  |  | hydraulické pridržiavače plechu | áno |  | áno/nie | áno/nie:
1 |  |  | guľôčky na prednom stole pre ľahšiu manipuláciu s plechom | áno |  | áno/nie | áno/nie:
1 |  |  | možnosť strihania na rysku | áno |  | áno/nie | áno/nie:
1 |  |  | splnenie požiadaviek CE | áno |  | áno/nie | áno/nie:
1 |  |  | návod na obsluhu a údržbu v slovenskom jazyku | áno |  | áno/nie | áno/nie:
1 |  |  | ovládanie stroja pomocou riadiaceho sýstému CNC | áno |  | áno/nie | áno/nie:
1
1
1 |  | Miesto:
1
1 |  | Dátum:
1 |  |  |  |  | podpis a pečiatka dodávateľa
1 | Kúpna zmluva- Príloha č.1
1
1 | Technická špecifikácia predmetu zákazky
1
1
1 | Časť č.2:
1 | Hydraulická zakružovačka profilov
1
1 | Vymedzenie častí zariadenia |  | Opis / Technická špecifikácia - požadované technické parametre | Číselný údaj / Hodnota / Charakteristika parametra - požadovaná hodnota parametra |  | Merná jednotka | Parametre navrhovanej technológie - navrhovateľ vyplní konkrétnu hodnotu parametra ním navrhovanej technológie (hodnota/číselný údaj a podobne podľa zadania) | Názov výrobcu | Typové označenie
1 | Hydraulická zakružovačka profilov |  | zakruženie 4HR (jokel) min. hrúbká 80x80x5 na | 2000 |  | vnút. φ | hodnota:
1 |  |  | min. rýchlosť zakružovania | 4.5 |  | m/min. | hodnota:
1 |  |  | možnosť horizontálnej a vertikálnej práce | áno |  | áno/nie | áno/nie:
1 |  |  | hydraulické prestavenie kladiek | áno |  | áno/nie | áno/nie:
1 |  |  | min. počet kladiek | 3 |  | áno/nie | hodnota:
1 |  |  | kalené kladky | áno |  | áno/nie | áno/nie:
1 |  |  | bočné smerové plynulo prestavitelné kladky | áno |  | áno/nie | áno/nie:
1 |  |  | zakružovanie špirál | áno |  | áno/nie | áno/nie:
1 |  |  | oddelený pult s nožným ovládaním | áno |  | áno/nie | áno/nie:
1 |  |  | splnenie požiadaviek CE | áno |  | áno/nie | áno/nie:
1 |  |  | návod na obsluhu a údržbu v slovenskom jazyku | áno |  | áno/nie | áno/nie:
1
1
1 |  | Miesto:
1
1 |  | Dátum:
1 |  |  |  |  | podpis a pečiatka dodávateľa
1 | Kúpna zmluva- Príloha č.1
1
1 | Technická špecifikácia predmetu zákazky
1
1
1 | Časť č.3:
1 | Ohraňovací lis
1
1 | Vymedzenie častí zariadenia |  | Opis / Technická špecifikácia - požadované technické parametre | Číselný údaj / Hodnota / Charakteristika parametra - požadovaná hodnota parametra |  | Merná jednotka | Parametre navrhovanej technológie - navrhovateľ vyplní konkrétnu hodnotu parametra ním navrhovanej technológie (hodnota/číselný údaj a podobne podľa zadania) | Názov výrobcu | Typové označenie
1 | Ohraňovací lis |  | min. pracovná dĺžka | 3000 |  | mm | hodnota:
1 |  |  | min. lisovacia sila | 200 |  | t | hodnota:
1 |  |  | min. priechod medzi stojanmi | 2600 |  | mm | hodnota:
1 |  |  | min. vyloženie v stojanoch (throat depth) | 400 |  | mm | hodnota:
1 |  |  | min. počet riadených osí (Y1,Y2,X,R) | 4 |  | ks | hodnota:
1 |  |  | max. celková dĺžka | 4500 |  | mm | hodnota:
1 |  |  | max. hmotnosť | 16 |  | t | hodnota:
1 |  |  | európsky systém upnutia nástrojov | áno |  | áno/nie | áno/nie:
1 |  |  | horné a spodné nástroje kalené a brúsené v celej pracovnej dĺžke lisu | áno |  | áno/nie | áno/nie:
1 |  |  | pohyblivá konzola s CNC riadiacim systémom | áno |  | áno/nie | áno/nie:
1 |  |  | splnenie požiadaviek CE | áno |  | áno/nie | áno/nie:
1 |  |  | návod na obsluhu a údržbu v slovenskom jazyku | áno |  | áno/nie | áno/nie:
1 |  |  | ovládanie stroja pomocou riadiaceho sýstému CNC | áno |  | áno/nie | áno/nie:
1
1
1 |  | Miesto:
1
1 |  | Dátum:
1 |  |  |  |  | podpis a pečiatka dodávateľa