## Príloha č. 1
1
1 | Pokyny k vyplneniu: Vypĺňajú sa žlto vyznačené polia !!!
1
1
1 | Kúpna zmluva - Príloha č.1
1
1 | Vymedzenie predmetu zákazky
1
1
1 | Názov predmetu: |  | Technické vybavenie na zabezpečenie vysielania | [5 empty] | Počet kusov: | 1
1
1 | Vymedzenie častí |  |  | Opis / Technická špecifikácia - požadované technické parametre | Číselný údaj / Hodnota / Charakteristika parametra - požadovaná hodnota parametra |  | Merná jednotka | Parametre navrhovanej technológie - navrhovateľ vyplní konkrétnu hodnotu parametra ním navrhovanej technológie (hodnota/číselný údaj a podobne podľa zadania) | Názov výrobcu | Typové označenie
1 | Technické vybavenie na zabezpečenie vysielania |  | Kamera – 2 ks | Rozmery (šírka x výška x hĺbka) s výnimkou nosného remienku, vrátane vyčnievajúcich dielov | min. 170 x 195 x 380 |  | mm | hodnota:
1 |  |  |  | Batéria | min. 14 |  | V | hodnota:
1 |  |  |  | Spotreba energie | max. 35 |  | W | hodnota:
1 |  |  |  | Objektív - optický zoom | min. 20 x |  | -- | hodnota:
1 |  |  |  | Clona | F1,6 |  | -- | áno/nie:
1 |  |  |  | Priemer filtra | min. M72 |  | mm | hodnota:
1 |  |  |  | USB, slúchadlový výstup | áno |  | -- | áno/nie:
1 |  |  |  | HDMI výstup | Typ A (x1) |  | -- | áno/nie:
1 |  |  |  | Rozlíšenie videa | min. 1920 x 1080 |  | pixel | hodnota:
1 |  |  |  | Intenzita svetla | min. 0,1 |  | lx | hodnota:
1 |  |  |  | Nabíjačka, návod na použitie, AC adaptor, USB kábel | áno |  | -- | áno/nie:
1 |  |  | Kamerová batéria – 6 ks | Kapacita batérie | min. 6500 |  | mAh | hodnota:
1 |  |  |  | Maximálne výstupné napätie | max. 15 |  | V | hodnota:
1 |  |  |  | Rozmery (d x š x v) | max. 99 x 45 x 70 |  | mm | hodnota:
1 |  |  |  | Hmotnosť | max. 500 |  | g | hodnota:
1 |  |  | Kamerové svetlo – 2 ks | Vysoká svietivosť pri 50 cm | min. 3900 |  | Lux | hodnota:
1 |  |  |  | Konštantné svetlo (bez blikania) | áno |  | -- | áno/nie:
1 |  |  |  | Počet LED diód | min. 200 |  | ks | hodnota:
1 |  |  |  | Možnosť plynulej regulácie intenzity, resp. výkonu svetla | áno |  | -- | áno/nie:
1 |  |  |  | Kontrola stavu batérie | áno |  | -- | áno/nie:
1 |  |  |  | Možnosť napájania z externého zdroja | áno |  | -- | áno/nie:
1 |  |  |  | Súčasťou je aj mliečny filter na rozptýlenie svetla a zjemnenie tieňov | áno |  | -- | áno/nie:
1 |  |  |  | akumulátor | min. 4 |  | ks | hodnota:
1 |  |  |  | nabíjačka | áno |  | -- | áno/nie:
1 |  |  |  | Napájací kábel pre kamerové svetlo 2ks | áno |  | -- | áno/nie:
1 |  |  | Kamerový mikrofón – 2 ks | Frekvenčný rozsah | min. 90-17000 |  | Hz | hodnota:
1 |  |  |  | Pomer signálu a šumu | min. 65 |  | dB | hodnota:
1 |  |  |  | Prúdový odber | max. 3 |  | mA | hodnota:
1 |  |  |  | Váha (vrátane kábla) | max. 95 |  | g | hodnota:
1 |  |  | Bezdrótový audio system – 2 ks | Kryštálom riadený syntetizér | áno |  | -- | áno/nie:
1 |  |  |  | Max. vstupná úroveň | max. 155 |  | dB | hodnota:
1 |  |  |  | Pomer signálu a šumu | min. 90 |  | dB | hodnota:
1 |  |  |  | Latencia | max. 0,40 |  | ms | hodnota:
1 |  |  |  | LCD displej | áno |  | -- | áno/nie:
1 |  |  | Doplnky pre bezdrótový audio system – 2 ks | bezdrôtové pripojenie audio prijímača | áno |  | -- | áno/nie:
1 |  |  |  | káblové pripojenie audio prijímača | áno |  | -- | áno/nie:
1 |  |  |  | veterná ochrana na mikrofón | áno |  | -- | áno/nie:
1 |  |  |  | stolový stojan na reportážny mikrofón | áno |  | -- | áno/nie:
1 |  |  |  | trojuholníkové označenie mikrofónu | áno |  | -- | áno/nie:
1 |  |  | Klopový mikrofón s vysielačom - 2ks | Kryštálom riadený syntetizér | áno |  | -- | áno/nie:
1 |  |  |  | Pomer signálu a šumu | min. 90 |  | dB | hodnota:
1 |  |  |  | Latencia | max. 0,40 |  | ms | hodnota:
1 |  |  |  | LCD displej | áno |  | -- | áno/nie:
1 |  |  |  | protiveterná ochrana na klopový mikrofón | 4 |  | ks | hodnota:
1 |  |  | Video statív – 2 ks | Nosnosť | min. 5 |  | kg | hodnota:
1 |  |  |  | Plne vybavený set statívových nôh a video hlavy | áno |  | -- | áno/nie:
1 |  |  |  | Posuvná dostička | áno |  | -- | áno/nie:
1 |  |  |  | Výška | min. 160 |  | cm | hodnota:
1 |  |  | Diaľkový ovládač zoomu, ostrenia a nahrávania kamery – 2 ks | 3 rýchlosti zoomu pre presné ovládanie | áno |  | -- | áno/nie:
1 |  |  |  | Umožňuje diaľkové ovládanie kamery z páky väčšiny štandardných statívov | áno |  | -- | áno/nie:
1 |  |  |  | prepojené s kamerou cez LANC | áno |  | -- | áno/nie:
1 |  |  |  | Umožňuje ovládať zaostrenie, zoom, štart, stop záznamu | áno |  | -- | áno/nie:
1 |  |  | Jednonohý statív - 2ks | výška | min. 150 |  | cm | hodnota:
1 |  |  |  | sekcie | min.4 |  | ks | hodnota:
1 |  |  | Brašňa na kameru - 2 ks | oddeliteľný vnútorný priestor | áno |  | -- | áno/nie:
1 |  |  |  | popruh cez rameno | áno |  | -- | áno/nie:
1 |  |  |  | bočné vrecká | áno |  | -- | áno/nie:
1 |  |  | Prískušenstvo ku kamere - 2ks | pršiplášť na kameru | áno |  | -- | áno/nie:
1 |  |  |  | SD card organiser | áno |  | -- | áno/nie:
1 |  |  |  | čistiaci set objektívu | áno |  | -- | áno/nie:
1 |  |  | Pamäťové médium - 8 ks | kapacita | min. 64 |  | GB | hodnota:
1 |  |  | Slúchatká - 2ks | frekvencia | min. 10 - 18000 |  | Hz | hodnota:
1 |  |  |  | citlivosť | min. 90 |  | dB/mW | hodnota:
1 |  |  | Počítač – 1 ks | Základná doska – počet slotov RAM | min. 4 |  | ks | hodnota:
1 |  |  |  | Rada procesoru Intel Core alebo ekvivalent | áno |  | -- | áno/nie:
1 |  |  |  | Počet jadier procesoru | 4 |  | ks | hodnota:
1 |  |  |  | Frekvencia procesoru | min.3 |  | GHz | hodnota:
1 |  |  |  | Vzduchové chladenie | áno |  | -- | áno/nie:
1 |  |  |  | Maximálna rýchlosť | max. 2500 |  | RPM | hodnota:
1 |  |  |  | Maximálna hlučnosť | max. 23,6 |  | dB | hodnota:
1 |  |  |  | Prietok vzduchu | max. 57,5 |  | M3/h | hodnota:
1 |  |  |  | Počet modulov | 2 |  | ks | hodnota:
1 |  |  |  | Frekvencia pamäte | min. 2133 |  | MHz | hodnota:
1 |  |  |  | Grafická karta – integrovaná karta min. HD Graphics 530 alebo ekvivalent | áno |  | -- | áno/nie:
1 |  |  |  | Typ úložiska SSD | áno |  | -- | áno/nie:
1 |  |  |  | Kapacita disku | min. 180 |  | GB | hodnota:
1 |  |  |  | Typ úložiska HDD | áno |  | -- | áno/nie:
1 |  |  |  | Formát | 3.5 |  | " | hodnota:
1 |  |  |  | Kapacita disku | min. 1000 |  | GB | hodnota:
1 |  |  |  | Vyrovnávacia pamäť | min. 64 |  | MB | hodnota:
1 |  |  |  | Počet diskov | 2 |  | ks | hodnota:
1 |  |  |  | Zdroj – výkon | min. 550 |  | W | hodnota:
1 |  |  |  | Zdroj - Veľkosť ventilátora | max. 80 |  | mm | hodnota:
1 |  |  |  | Uzamykateľné predné dvierka | áno |  | -- | áno/nie:
1 |  |  |  | 2x USB konektor vpredu | áno |  | -- | áno/nie:
1 |  |  |  | Vysielací softver | áno |  | -- | áno/nie:
1 |  |  |  | Bezdrôtová klávesnica | áno |  | -- | áno/nie:
1 |  |  |  | Bezdrôtová laserová myš | áno |  | -- | áno/nie:
1 |  |  | Monitor k PC - 1 ks | Typ | LCD |  | -- | áno/nie:
1 |  |  |  | Uhlopriečka | min. 22 |  | " | hodnota:
1 |  |  |  | Rozlíšenie monitoru | min. 1920 x 1080 |  | pixel | hodnota:
1 |  |  | Reproduktorová sústava - 1ks | Výkon | min. 15 |  | W | hodnota:
1 |  |  |  | Typ | min. 2 |  | pásmá | hodnota:
1 |  |  | Slúchatká - 1 ks | frekvencia | min. 10 - 18000 |  | Hz | hodnota:
1 |  |  |  | citlivosť | min. 90 |  | dB/mW | hodnota:
1 |  |  | Počítač – 2 ks | Základná doska – počet slotov RAM | min. 4 |  | ks | hodnota:
1 |  |  |  | Rada procesoru Intel Core alebo ekvivalent | áno |  | -- | áno/nie:
1 |  |  |  | Počet jadier procesoru | 4 |  | ks | hodnota:
1 |  |  |  | Frekvencia procesoru | min.3 |  | GHz | hodnota:
1 |  |  |  | Vzduchové chladenie | áno |  | -- | áno/nie:
1 |  |  |  | Maximálna rýchlosť | max. 2500 |  | RPM | hodnota:
1 |  |  |  | Maximálna hlučnosť | max. 23,6 |  | dB | hodnota:
1 |  |  |  | Prietok vzduchu | max. 57,5 |  | M3/h | hodnota:
1 |  |  |  | Počet modulov | 2 |  | ks | hodnota:
1 |  |  |  | Frekvencia pamäte | min. 2133 |  | MHz | hodnota:
1 |  |  |  | Grafická karta – integrovaná karta min. HD Graphics 530 alebo ekvivalent | áno |  | -- | áno/nie:
1 |  |  |  | Typ úložiska SSD | áno |  | -- | áno/nie:
1 |  |  |  | Kapacita disku | min. 180 |  | GB | hodnota:
1 |  |  |  | Typ úložiska HDD | áno |  | -- | áno/nie:
1 |  |  |  | Formát | 3.5 |  | " | hodnota:
1 |  |  |  | Kapacita disku | min. 3000 |  | GB | hodnota:
1 |  |  |  | Vyrovnávacia pamäť | min. 64 |  | MB | hodnota:
1 |  |  |  | Počet diskov | 2 |  | ks | hodnota:
1 |  |  |  | Zdroj – výkon | min. 550 |  | W | hodnota:
1 |  |  |  | Zdroj - Veľkosť ventilátora | max. 80 |  | mm | hodnota:
1 |  |  |  | Optická mechanika - 24x DVD±R, 8x DVD+RW, 8x DVD+R DL, 6x DVD-RW, 8x DVD-R DL, 48x CD-R, 24x CD-RW, 5x DVD-RAM | áno |  | -- | áno/nie:
1 |  |  |  | Uzamykateľné predné dvierka | áno |  | -- | áno/nie:
1 |  |  |  | 2x USB konektor vpredu | áno |  | -- | áno/nie:
1 |  |  |  | Strihový softvér | áno |  | -- | áno/nie:
1 |  |  |  | Bezdrôtová klávesnica | áno |  | -- | áno/nie:
1 |  |  |  | Bezdrôtová laserová myš | áno |  | -- | áno/nie:
1 |  |  | Monitor k PC - 4 ks | Typ | LCD |  | -- | áno/nie:
1 |  |  |  | Uhlopriečka | min. 22 |  | " | hodnota:
1 |  |  |  | Rozlíšenie monitoru | min. 1920 x 1080 |  | pixel | hodnota:
1 |  |  | Mikrofón na nahrávanie zvuku - 2ks | Usb výstup | áno |  | -- | áno/nie:
1 |  |  |  | Stojan stolový | áno |  | -- | áno/nie:
1 |  |  | Reproduktorová sústava - 2 ks | Výkon | min. 15 |  | W | hodnota:
1 |  |  |  | Typ | min. 2 |  | pásmá | hodnota:
1 |  |  | Slúchatká - 2ks | frekvencia | min. 10 - 18000 |  | Hz | hodnota:
1 |  |  |  | citlivosť | min. 90 |  | dB/mW | hodnota:
1 |  |  | Videoserver – 1 ks | Počet diskových pozícií | 4 |  | ks | hodnota:
1 |  |  |  | LAN Gigabit | áno |  | -- | áno/nie:
1 |  |  |  | Externé porty USB | 3.0 x 2 |  | ks | hodnota:
1 |  |  | Tlačiareň – 1 ks | Funkcia tlače, kopírovania, farebného skenovania | áno |  | -- | áno/nie:
1 |  |  |  | Farebný a čiernobiely výstup | min. 25 |  | str./min | hodnota:
1 |  |  |  | Kapacita papiera | min. 2000 |  | listov | hodnota:
1 |  |  |  | Umožňuje sieťové skenovanie a sieťovú tlač | áno |  | -- | áno/nie:
1 |  |  |  | Jednoduchá výmena spotrebných materiálov | áno |  | -- | áno/nie:
1 |  |  | Stojan na textilné pozadie - 1 ks | Stojan | áno |  | -- | áno/nie:
1 |  |  | Zelené pozadie - 1ks | Min. rozmer | min. 3 x 3 |  | m | hodnota:
1 |  |  | Svetlá na green screen – 2ks | Nastaviteľná farebná teplota | áno |  | -- | áno/nie:
1 |  |  |  | Výkon | max. 200 |  | W | hodnota:
1 |  |  |  | Rozmery | max. 1400 x 300 x 100 |  | mm | hodnota:
1 |  |  | Statív na green screen svetlá - 2ks | Nosnosť | min.4 |  | kg | hodnota:
1 |  |  | Štúdiové svetlá – 1 set | LED svetlo s nastaviteľnou farebnou teplotou | áno |  | -- | áno/nie:
1 |  |  |  | Počet LED diód | min. 200 |  | ks | hodnota:
1 |  |  |  | Spotreba | max. 20 |  | W | hodnota:
1 |  |  |  | Svietivosť | min. 1900 |  | lux | hodnota:
1 |  |  | Statív na LED svetlá - 3ks | Nosnosť | min.2 |  | kg | hodnota:
1 |  |  | Čítacie zariadenie s ovládaním – 1 ks | Jednoduchý softvér s bluetooth diaľkovým ovládaním | áno |  | -- | áno/nie:
1 |  |  |  | Voliteľné ovládanie – káblové alebo bezdrôtové | áno |  | -- | áno/nie:
1 |  |  |  | Rám je možné upevniť na bežný statív | áno |  | -- | áno/nie:
1 |  |  |  | Tablet | áno |  | -- | áno/nie:
1 |  |  | Kit mobilnej réžie a mobilného rekordéra s monitorom – 1 ks | Vstupy SDI | 4 |  | kus | hodnota:
1 |  |  |  | Vstupy HDMI | 4 |  | kus | hodnota:
1 |  |  |  | Audio vstup | 4 |  | kus | hodnota:
1 |  |  |  | Záznam videa | áno |  | -- | áno/nie:
1 |  |  |  | Prenosná réžia | áno |  | -- | áno/nie:
1 |  |  |  | Výstupy SDI | 2 |  | kus | hodnota:
1 |  |  |  | Výstupy HDMI | 2 |  | kus | hodnota:
1 |  |  |  | Výstup audio | 2 |  | kus | hodnota:
1 |  |  | Pamäťové médium- 6 ks | kapacita | min. 128 |  | GB | hodnota:
1 |  |  | Encoder - 1ks | Video vstupy HDMI | áno |  | -- | áno/nie:
1 |  |  |  | Video vstupy SDI | áno |  | -- | áno/nie:
1 |  |  |  | Audio vstup | áno |  | -- | áno/nie:
1 |  |  |  | LAN | áno |  | -- | áno/nie:
1 |  |  |  | Formát H.264 | áno |  | -- | áno/nie:
1 |  |  | Decoder - 1 ks | Video výstup HDMI | áno |  | -- | áno/nie:
1 |  |  |  | LAN | áno |  | -- | áno/nie:
1 |  |  |  | Audio výstup | áno |  | -- | áno/nie:
1 |  |  |  | Formát H.264 | áno |  | -- | áno/nie:
1
1
1
1 |  | Miesto:
1
1 |  | Dátum:
1 | [5 empty] | podpis a pečiatka dodávateľa