## Výkaz výmer
ZADANIE
Stavba: |  | Prevádzková stavba - Výrobná hala Veľké Ripňany
Objekt:
Časť:
JKSO:
Objednávateľ: |  | NITRAWEX s.r.o. Nitra
Zhotoviteľ:
Dátum:
P.Č. | TV | KCN | Kód položky | Popis | MJ | Množstvo celkom | Cena jednotková | Cena celkom | Hmotnosť | Hmotnosť celkom | Hmotnosť sute | Hmotnosť sute celkom | Sadzba DPH | Typ položky | Úroveň
1 | 2 | 3 | 4 | 5 | 6 | 7 | 8 | 9 |  |  |  |  | 10 | 11 | 12
| D |  | HSV | Práce a dodávky HSV | [5 empty] | 3.0006 |  | 3.1968 |  |  | 0
| D |  | 9 | Ostatné konštrukcie a práce | [5 empty] | 3.0006 |  | 3.1968 |  |  | 1
1 | K | 003 | 941955004 | Lešenie ľahké pracovné pomocné, s výškou lešeňovej podlahy nad 2,50 do 3,50 m | m2 | 480 |  |  | 0.00618 | 2.9664 | 0 | 0 | 20 | 4 | 2
2 | K | 011 | 952901221 | Vyčistenie budov priemyselných objektov akejkoľvek výšky | m2 | 683.7 |  |  | 5e-05 | 0.034185 | 0 | 0 | 20 | 4 | 2
3 | K | 013 | 968063558 | Vybúranie kovových vrát, -0,05400t | m2 | 59.2 |  |  | 0 | 0 | 0.054 | 3.1968 | 20 | 4 | 2
4 | K | 013 | 979081111 | Odvoz sutiny a vybúraných hmôt na skládku do 1 km | t | 9.784 |  |  | 0 | 0 | 0 | 0 | 20 | 4 | 2
5 | K | 013 | 979081121 | Odvoz sutiny a vybúraných hmôt na skládku za každý ďalší 1 km | t | 97.84 |  |  | 0 | 0 | 0 | 0 | 20 | 4 | 2
6 | K | 013 | 979089612 | Poplatok za skladovanie - iné odpady zo stavieb a demolácií (17 09), ostatné | t | 9.784 |  |  | 0 | 0 | 0 | 0 | 20 | 4 | 2
| D |  | 99 | Presun hmôt HSV | [5 empty] | 0 |  | 0 |  |  | 1
7 | K | 011 | 998021021 | Presun hmôt pre haly 802, 811 zvislá konštr.z tehál,tvárnic,blokov alebo kovová do výšky 20 m | t | 10.78 |  |  | 0 | 0 | 0 | 0 | 20 | 4 | 2
| D |  | PSV | Práce a dodávky PSV | [5 empty] | 9.2988 |  | 6.5874 |  |  | 0
| D |  | 731 | Ústredné kúrenie | [5 empty] | 0.00725 |  | 0.14 |  |  | 1
8 | K | 731 | 731000001 | Rekonštrukcia ÚK | kpl | 1 |  |  | 8e-05 | 8e-05 | 0.14 | 0.14 | 20 | 16 | 2
9 | K | 721 | 723000001 | Plynofikácia | kpl | 1 |  |  | 0.00717 | 0.00717 | 0 | 0 | 20 | 16 | 2
| D |  | 732 | Solárny systém | [5 empty] | 0.38704 |  | 0 |  |  | 1
10 | K | 731 | 732219001 | Montáž solárneho systému na streche | súb | 1 |  |  | 0.37377 | 0.37377 | 0 | 0 | 20 | 16 | 2
11 | M | MAT | 48492110PC | Solárny komplet: - plochý solárny kolektor (2 ks), 2017x1175x87 mm, tep. výkon 1,27 - 1,72 kW, - zásobník -290l - solárna stanica - expanzná nádoba - odvzdušňovač - nemrznúca kvapalina - príslušenstvo pre montáž kolektorov na strechu | kpl | 1 |  |  | 0.0066333 | 0.0066333 | 0 | 0 | 20 | 32 | 2
12 | M | MAT | 48492150PC | Solárny regulátor | ks | 1 |  |  | 0.0066333 | 0.0066333 | 0 | 0 | 20 | 32 | 2
| D |  | 764 | Konštrukcie klampiarske | [5 empty] | 0.72869 |  | 0.47993 |  |  | 1
13 | K | 764 | 764322230 | Oplechovanie z pozinkovaného PZ plechu odkvapov na strechách rš 400 mm | m | 121.7 |  |  | 0.00218 | 0.26531 | 0 | 0 | 20 | 16 | 2
14 | K | 764 | 764352203 | Žľaby z pozinkovaného PZ plechu pododkvapové polkruhové rš 330 mm | m | 121.7 |  |  | 0.00307 | 0.37362 | 0 | 0 | 20 | 16 | 2
|  |  |  | 60,85*2 |  | 121.7 | [8 empty] | 2 | 2 | -1 | 1
15 | K | 764 | 764352810 | Demontáž žľabov pododkvapových polkruhových so sklonom do 30st. rš 330 mm, -0,00330t | m | 121.7 |  |  | 0 | 0 | 0.0033 | 0.40161 | 20 | 16 | 2
16 | K | 764 | 764359213 | Kotlík kónický pre rúry s priemerom do 150 mm | ks | 4 |  |  | 0.00165 | 0.0066 | 0 | 0 | 20 | 16 | 2
17 | K | 764 | 764454204 | Odpadové rúry z pozinkovaného Pz plechu kruhové s priemerom 150 mm | m | 22 |  |  | 0.00378 | 0.08316 | 0 | 0 | 20 | 16 | 2
18 | K | 764 | 764454803 | Demontáž odpadových rúr kruhových, s priemerom 150 mm, -0,00356t | m | 22 |  |  | 0 | 0 | 0.00356 | 0.07832 | 20 | 16 | 2
19 | K | 764 | 998764202 | Presun hmôt pre konštrukcie klampiarske v objektoch výšky nad 6 do 12 m | % |  |  |  | 0 | 0 | 0 | 0 | 20 | 16 | 2
| D |  | 767 | Konštrukcie doplnkové kovové | [5 empty] | 8.037 |  | 5.9675 |  |  | 1
20 | K | 767 | 767392803 | Demontáž krytín striech z plechov pristrelených, -0,00700t | m2 | 852.5 |  |  | 0 | 0 | 0.007 | 5.9675 | 20 | 16 | 2
21 | K | 767 | 7673920PC | Montáž strešných tepelnoizolačných panelov vč. oplechovania | m2 | 852.509 |  |  | 0.0014 | 1.1935 | 0 | 0 | 20 | 16 | 2
|  |  |  | 60,85*7,005*2 |  | 852.509 | [8 empty] | 2 | 2 | -1 | 1
22 | M | MAT | 5539250PC | Strešné tepelnoizolačné panely s minerálnou vlnou hr. 100 mm biee | m2 | 860 |  |  | 0.0016 | 1.376 | 0 | 0 | 20 | 32 | 2
23 | M | MAT | 53395640PC | Špeciálne skrutky dl. 200 mm vč. podložky | ks | 900 |  |  | 0.0022 | 1.98 | 0 | 0 | 20 | 32 | 2
24 | M | MAT | 4227820001 | Tvarové tesnenie do hrebeňa | m | 60.85 |  |  | 2e-05 | 0.001217 | 0 | 0 | 20 | 32 | 2
25 | K | 767 | 767424100 | Montáž opláštenia z tepelnoizolačných panelov vč. oplechovania | m2 | 715.848 |  |  | 0 | 0 | 0 | 0 | 20 | 16 | 2
|  |  |  | (60,85+60,85+12,90+12,90)*5,21+(12,90*1,67) |  | 790.018 | [8 empty] | 2 | 2 | -1 | 0
|  |  |  | -(5,85*4,10)-(3,95*3,0)-(3,56*4,20)-(3,365*2,625)-(1,94*0,75*10) |  | -74.17 | [8 empty] | 2 | 2 | -1 | 0
|  |  |  | Súčet |  | 715.848 | [8 empty] | 2 | 4 | -1 | 1
26 | M | MAT | 5539100PC | Stenové tepelnoizolačné panely s minerálnou vlnou hr. 100 mm svetlomodré | m2 | 720 |  |  | 0.0016 | 1.152 | 0 | 0 | 20 | 32 | 2
27 | M | MAT | 53395660PC | Špeciálne skrutky dl. 140 mm | ks | 750 |  |  | 0.0022 | 1.65 | 0 | 0 | 20 | 32 | 2
28 | M | MAT | 42278200PC | Tesnenie ploché 20x10 mm | m | 715 |  |  | 2e-05 | 0.0143 | 0 | 0 | 20 | 32 | 2
29 | M | MAT | 3451400001 | Spojovací materiál - skrutky M20, matice, podložky | kpl | 1 |  |  | 0.00026 | 0.00026 | 0 | 0 | 20 | 8 | 2
30 | K | 767 | 767651220 | Montáž vrát otočných, osadených do oceľovej zárubne z dielov, s plochou nad 6 do 9 m2 | ks | 1 |  |  | 0.0004 | 0.0004 | 0 | 0 | 20 | 16 | 2
31 | K | 767 | 767651240 | Montáž vrát otočných, osadených do oceľovej zárubne z dielov, s plochou nad 13 m2 | ks | 1 |  |  | 0.0004 | 0.0004 | 0 | 0 | 20 | 16 | 2
32 | M | MAT | 5534468201 | Vráta oceľové plechové 3385x2625 mm so zárubňou | ks | 1 |  |  | 0.217 | 0.217 | 0 | 0 | 20 | 32 | 2
33 | M | MAT | 5534486105 | Vráta ocelové plechové 3560x4200 mm so zárubňou | ks | 1 |  |  | 0.45 | 0.45 | 0 | 0 | 20 | 32 | 2
34 | K | 767 | 767657330 | Montáž vrát rolovacích, osadených do oceľovej konštrukcie, s plochou 9-13 m2 | ks | 1 |  |  | 0.00191 | 0.00191 | 0 | 0 | 20 | 16 | 2
35 | M | MAT | 55343890PC | Rolovacie vráta 3955x3000 mm | ks | 1 |  |  | 0 | 0 | 0 | 0 | 20 | 32 | 2
36 | K | 767 | 767658114 | Montáž vrát sekčných sklopných pod strop plochy nad 13 m2 | ks | 1 |  |  | 0 | 0 | 0 | 0 | 20 | 16 | 2
37 | M | MAT | 55343850PC | Sekčné automatické vráta 5850x4000 mm | ks | 1 |  |  | 0 | 0 | 0 | 0 | 20 | 32 | 2
38 | K | 767 | 998767202 | Presun hmôt pre kovové stavebné doplnkové konštrukcie v objektoch výšky nad 6 do 12 m | % |  |  |  | 0 | 0 | 0 | 0 | 20 | 16 | 2
| D |  | 783 | Dokončovacie práce - nátery | [5 empty] | 0.13879 |  | 0 |  |  | 1
39 | K | 783 | 783125130 | Nátery oceľových konštrukcií syntetické dvojnásobné | m2 | 249.165 |  |  | 0.00025 | 0.062291 | 0 | 0 | 20 | 16 | 2
40 | K | 783 | 783224900 | Obnova náterov kovových stavebných.konštrukcií syntetické farby šedej na vzduchu schnúce dvojnásobné | m2 | 450 |  |  | 0.00017 | 0.0765 | 0 | 0 | 20 | 16 | 2
| D |  | M | Práce a dodávky M | [5 empty] | 7.7864 |  | 0 |  |  | 0
| D |  | 21-M | Elektromontáže | [5 empty] | 0 |  | 0 |  |  | 1
41 | K | 921 | 210202003 | Montáž svietidla - priemyselné stropné | ks | 31 |  |  | 0 | 0 | 0 | 0 | 20 | 64 | 2
42 | M | MAT | 34804620PC | Svietidlo LED 155-217 W priemyselné stropné | ks | 31 |  |  | 0 | 0 | 0 | 0 | 20 | 256 | 2
43 | K | 921 | 210202099 | Demontáž svietidla výbojkového stropného | ks | 31 |  |  | 0 | 0 | 0 | 0 | 20 | 64 | 2
| D |  | 43-M | Montáž oceľových konštrukcií | [5 empty] | 7.7864 |  | 0 |  |  | 1
44 | K | 943 | 430400001 | Montáž oceľových konštrukcií | kg | 7786.42 |  |  | 0 | 0 | 0 | 0 | 20 | 64 | 2
45 | M | MAT | 5531000PC | Oceľové konštrukcie - dodávka | kg | 7786.42 |  |  | 0.001 | 7.7864 | 0 | 0 | 20 | 256 | 2
|  |  |  | Celkom | [5 empty] | 20.0858 |  | 9.7842

## Rekonštrukcia vykurovania
Odberateľ: | [7 empty] | Spracoval: | [16 empty] | V module | Hlavička1 | Mena | Hlavička2 | Obdobie
Projektant: | [7 empty] | JKSO : | [16 empty] | Rozpočet | Prehľad rozpočtových nákladov v | EUR
Dodávateľ: | [7 empty] | Dátum: | [16 empty] | Čerpanie | Súpis vykonaných prác a dodávok v | EUR | za obdobie | Mesiac 2011
[25 empty] | VK | Prehľad kalkulovaných nákladov v | EUR
Stavba :Prevádzková stavba - výrobná hala | [24 empty] | VF | Súpis vykonaných prác a dodávok v | EUR | za obdobie | Mesiac 2011
Objekt : D4 - Rekonštrukcia vykurovania
Prehľad rozpočtových nákladov v EUR
Por. | Kód | Kód položky | Popis položky, stavebného dielu, remesla, | Množstvo | Merná | Jednotková | Konštrukcie | Špecifikovaný | Spolu | Hmotnosť v tonách |  | Suť v tonách |  | DPH | Pozícia | Množstvo | Množstvo | Množstvo | Vyňatý | Vysoká sadzba | Typ | Nh | X | Y | Klasifikácia | Katalógové | Typ
číslo | cenníka |  | výkaz-výmer | výmera | jednotka | cena |  | materiál |  | Jednotková | Spolu | Jednotková | Spolu | % |  | rozpočtované | od začiatku | dodatok | z režimu stavba | DPH ( materiál ) | položky |  |  |  | produkcie | číslo | Ceny
MATERIÁL
1 | MAT | PC | Potrubné štítky, armatúrne štítky | 6 | ks | 2.26 |  | 13.56 | 13.56 | 0.001 | 0.006 |  |  | 20 | [6 empty] | D |  |  |  | 28.11.23 |  | 2
|  |  | MATERIÁL spolu: | 13.56 |  |  | 0 | 13.56 | 13.56 |  | 0.006 |  | 0 | [8 empty] | 0
|  |  | MATERIÁL spolu: | 13.56 |  |  | 0 | 13.56 | 13.56 |  | 0.006 |  | 0 | [8 empty] | 0
PRÁCE A DODÁVKY PSV
713 - Izolácie tepelné
2 | 713 | 71346-2114 | Montáž tep. izolácie potrubia skružami PE upevn. sponou potr. DN 32 | 6 | m | 0.7 | 4.2 |  | 4.2 | 3e-05 | 0.00018 |  |  | 20 | [6 empty] | I | 0.33 |  |  | 45.32.11 | 6103051 | A
3 | MAT | 283 771140 | Izolácia potrubia izolačná trubica 42x10mm | 6 | m | 0.75 |  | 4.5 | 4.5 | 0.00012 | 0.00072 |  |  | 20 | [6 empty] | D |  |  |  | 25.21.41 |  | 2
|  |  | 713 - Izolácie tepelné spolu: | 8.7 |  |  | 4.2 | 4.5 | 8.7 |  | 0.0009 |  | 0 | [8 empty] | 0.33
731 - Kotolne
4 | 731 | 73120-0826 | Demontáž kotlov ocel. na kvap. alebo plyn. palivo do 60 kW | 2 | kus | 36.63 | 73.26 |  | 73.26 | 1e-05 | 2e-05 | 0.356 | 0.712 | 20 | [6 empty] | I | 5.83 |  |  | 45.11.11 | 0502044702734 | A
5 | 731 | 73124-9126 | Montáž kotlov ocel. na kvapalné a plynné palivo nad 35 do 52 kW | 1 | súbor | 123.36 | 123.36 |  | 123.36 | 0.00021 | 0.00021 |  |  | 20 | [6 empty] | I | 9.634 |  |  | 45.33.11 | 8901010 | A
6 | MAT | 484 174820 | Kotol nástenný kondenzačný tep. Výkon 42kW - vrátane príslušenstva : čerpadlo, dymovod, regulácia, exp. nádoba, elektromag. uprava vody , regulácia , dod+ montáž | 1 | súbor | 4900 |  | 4900 | 4900 | 0.035 | 0.035 |  |  | 20 | [6 empty] | D |  |  |  | 28.22.12 |  | 8
7 | 731 | 73134-1130 | Hadice napúšťacie gumené pr. 16/23 | 2 | m | 1.98 | 3.96 |  | 3.96 | 0.00035 | 0.0007 |  |  | 20 | [6 empty] | I | 0.062 |  |  | 45.33.11 | 890106120 | A
8 | 731 | 73189-0801 | Vnútrost. prem. vybúr. hmôt z kotolní vodor. 100 m v. do 6m | 0.1 | t | 113.34 | 11.33 |  | 11.33 |  |  |  |  | 20 | [6 empty] | I | 1.14 |  |  | 45.11.11 | 0508030001720 | A
9 | 731 | 73199-9905 | Kotolne, HZS T5 | 12 | hod | 11.18 | 134.16 |  | 134.16 |  |  |  |  | 20 | [6 empty] | I | 12 |  |  | 45.33.11 | 890106 | A
|  |  | 731 - Kotolne spolu: | 5246.07 |  |  | 346.07 | 4900 | 5246.07 |  | 0.03593 |  | 0.712 | [8 empty] | 28.666
732 - Strojovne
10 | 731 | 73211-0811 | Demontáž rozdelovačov a zberačov do DN 100 | 1 | m | 2.01 | 2.01 |  | 2.01 |  |  | 0.077 | 0.077 | 20 | [6 empty] | I | 0.18 |  |  | 45.33.11 | 0502044802560 | A
11 | 731 | 73219-9100 | Montáž orientačných štítkov | 6 | súbor | 2.16 | 12.96 |  | 12.96 | 0.00083 | 0.00498 |  |  | 20 | [6 empty] | I | 0.456 |  |  | 45.33.11 | 8902019000010 | A
12 | 731 | 73242-0812 | Demontáž čerpadiel obehových špirálových DN 40 | 1 | kus | 5.09 | 5.09 |  | 5.09 | 0.00011 | 0.00011 | 0.021 | 0.021 | 20 | [6 empty] | I | 0.43 |  |  | 45.33.11 | 0502044801561 | A
12a | 731 | pc | Napojenie kotla na studenú vodu, odvod kondenzátu | 1 | súbor | 180 | 180 |  | 180 | 0.00011 | 0.00011 | 0.021 | 0.021 | 20 | [7 empty] | 1.066
|  |  | 732 - Strojovne spolu: | 200.06 |  |  | 200.06 | 0 | 200.06 |  | 0.0052 |  | 0.119
| 733 - Rozvod potrubia | [19 empty] | I | 1.06 |  |  | 45.33.11 | 0502034501621 | A
13 | 731 | 73311-0806 | Demontáž potrubia z ocel. rúrok závitových do DN 32 | 20 | m | 0.73 | 14.6 |  | 14.6 | 3e-05 | 0.0006 | 0.003 | 0.06 | 20 | [6 empty] | I | 1.648 |  |  | 45.33.11 | 0502034501622 | A
14 | 731 | 73311-0808 | Demontáž potrubia z ocel. rúrok závitových do DN 50 | 16 | m | 1.48 | 23.68 |  | 23.68 | 7e-05 | 0.00112 | 0.005 | 0.08 | 20 | [6 empty] | I | 3.342 |  |  | 45.33.11 | 8903010190030 | A
15 | 731 | 73311-1114 | Potrubie z rúrok záv. bezoš. bežných v kotolni, stroj. DN 20 | 6 | m | 11.59 | 69.54 |  | 69.54 | 0.002 | 0.012 |  |  | 20 | [6 empty] | I | 9.984 |  |  | 45.33.11 | 8903010190040 | A
16 | 731 | 73311-1115 | Potrubie z rúrok záv. bezoš. bežných v kotolni, stroj. DN 25 | 16 | m | 14.76 | 236.16 |  | 236.16 | 0.00296 | 0.04736 |  |  | 20 | [6 empty] | I | 4.65 |  |  | 45.33.11 | 8903010190050 | A
17 | 731 | 73311-1116 | Potrubie z rúrok záv. bezoš. bežných v kotolni, stroj. DN 32 | 6 | m | 20.03 | 120.18 |  | 120.18 | 0.0039 | 0.0234 |  |  | 20 | [6 empty] | I | 3.555 |  |  | 45.33.11 | 8903010190029 | A
18 | 731 | 73311-3113 | Prípl. za zhotovenie prípojky z rúrok závitových DN 15 | 15 | kus | 2.95 | 44.25 |  | 44.25 |  |  |  |  | 20 | [6 empty] | I | 1.05 |  |  | 45.33.11 | 8903010190039 | A
19 | 731 | 73311-3114 | Prípl. za zhotovenie prípojky z rúrok závitových DN 20 | 3 | kus | 4.36 | 13.08 |  | 13.08 |  |  |  |  | 20 | [6 empty] | I | 0.356 |  |  | 45.11.11 | 0508030002620 | A
20 | 731 | 73389-0801 | Vnútrost. prem. vybúr. hmôt potrubia vodor. 100m v. do 6m | 0.1 | t | 33.27 | 3.33 |  | 3.33 |  |  |  |  | 20 | [6 empty] | I | 12 |  |  | 45.33.11 | 890305890305 | A
21 | 731 | 73399-9905 | Rozvod potrubia, HZS T5 | 12 | hod | 11.18 | 134.16 |  | 134.16 |  |  |  |  | 20 | [7 empty] | 37.645
|  |  | 733 - Rozvod potrubia spolu: | 658.98 |  |  | 658.98 | 0 | 658.98 |  | 0.08448 |  | 0.14
| 734 - Armatúry | [19 empty] | I | 4.95 |  |  | 45.33.11 | 8904030002004 | A
22 | 731 | 73420-9113 | Montáž armatúr s dvoma závitmi G 1/2 | 30 | kus | 2.27 | 68.1 |  | 68.1 |  |  |  |  | 20 | [6 empty] | D |  |  |  | 29.13.20 | 1923006 | 2
23 | MAT | 551 2D0351 | Hlavica termostatická | 18 | kus | 13.89 |  | 250.02 | 250.02 |  |  |  |  | 20 | [6 empty] | D |  |  |  | 29.13.13 | 1773367 | 2
24 | MAT | 551 2D1051 | Ventil radiátorový termostatický DN15 | 15 | kus | 16.91 |  | 253.65 | 253.65 |  |  |  |  | 20 | [6 empty] | D |  |  |  | 29.13.13 | 1772392 | 2
25 | MAT | 551 2D1603 | Ventil radiátorový, priamy 3/4" | 3 | kus | 18.16 |  | 54.48 | 54.48 |  |  |  |  | 20 | [6 empty] | D |  |  |  | 29.13.13 | 1392301 | 2
26 | MAT | 551 2D2102 | Ventil spiatočkový radiátorový, priamy 1/2" | 15 | kus | 8.06 |  | 120.9 | 120.9 |  |  |  |  | 20 | [6 empty] | D |  |  |  | 29.13.13 | 1392302 | 2
27 | MAT | 551 2D2103 | Ventil spiatočkový radiátorový, priamy 3/4" | 3 | kus | 11.68 |  | 35.04 | 35.04 |  |  |  |  | 20 | [6 empty] | I | 1.236 |  |  | 45.33.11 | 8904030002005 | A
28 | 731 | 73420-9114 | Montáž armatúr s dvoma závitmi G 3/4 | 6 | kus | 2.79 | 16.74 |  | 16.74 |  |  |  |  | 20 | [6 empty] | I | 0.804 |  |  | 45.33.11 | 8904030002011 | A
29 | 731 | 73420-9116 | Montáž armatúr s dvoma závitmi G 5/4 | 1 | kus | 3.59 | 3.59 |  | 3.59 |  |  |  |  | 20 | [6 empty] | I | 0.206 |  |  | . . |  | A
30 | 731 | 73429-1243 | Filter závitový priamy s vnút. závitmi PN 16 do 130°C G 3/4 | 1 | kus | 12.49 | 12.49 |  | 12.49 | 3e-05 | 3e-05 |  |  | 20 | [6 empty] | I | 0.5 |  |  | . . |  | A
31 | 731 | 73429-2716 | Kohút guľový priamy G 1 1/4 PN 42 do 185°C vnútorný závit | 2 | kus | 15.59 | 31.18 |  | 31.18 | 0.00071 | 0.00142 |  |  | 20 | [6 empty] | I | 1.266 |  |  | 45.33.11 | 890401 | A
32 | 731 | 73429-9120 | Montáž kohúty guľové do DN 50 | 2 | kus | 5.92 | 11.84 |  | 11.84 | 4e-05 | 8e-05 |  |  | 20 | [7 empty] | 8.962
|  |  | 734 - Armatúry spolu: | 858.03 |  |  | 143.94 | 714.09 | 858.03 |  | 0.00153 |  | 0
| 735 - Vykurovacie telesá | [19 empty] | I | 0.722 |  |  | 45.33.11 | 0502045002674 | A
33 | 731 | 73515-1822 | Demontáž vykurovacích telies panelových dvojrad. do 2820 mm | 2 | kus | 4.52 | 9.04 |  | 9.04 | 0.0001 | 0.0002 | 0.046 | 0.092 | 20 | [6 empty] | I | 3.282 |  |  | 45.33.11 | 89050102 | A
34 | 731 | 73515-9647 | Montáž vyhr. telies oc.doskové dvojité bez odvzd. Hdo900/Ldo2000mm | 2 | kus | 26.44 | 52.88 |  | 52.88 | 0.00014 | 0.00028 |  |  | 20 | [6 empty] | I | 1.537 |  |  | 45.11.11 | 0508030001670 | A
35 | 731 | 73589-0801 | Vnútrost. prem. vybúr. hmôt vyk. telies vodor. 100m v. do 6m | 0.5 | t | 29.74 | 14.87 |  | 14.87 |  |  |  |  | 20 | [6 empty] | I | 12 |  |  | 45.33.11 | 890505 | A
36 | 731 | 73599-9905 | Vykurovacie telesá, HZS T5, vyregulovanie | 24 | hod | 11.18 | 268.32 |  | 268.32 |  |  |  |  | 20 | [7 empty] | 17.541
|  |  | 735 - Vykurovacie telesá spolu: | 345.11 |  |  | 345.11 | 0 | 345.11 |  | 0.00048 |  | 0.092
| 783 - Nátery | [19 empty] | I | 2.266 |  |  | 45.44.21 | 8401040201004 | A
37 | 783 | 78342-4340 | Nátery synt. potrubia do DN 50mm dvojnás. 1x email +zákl. | 22 | m | 1.63 | 35.86 |  | 35.86 | 9e-05 | 0.00198 |  |  | 20 | [6 empty] | I | 0.156 |  |  | 45.44.21 | 8401040201001 | A
38 | 783 | 78342-4740 | Nátery synt. kov. potrubia do DN 50mm základné | 6 | m | 0.42 | 2.52 |  | 2.52 | 3e-05 | 0.00018 |  |  | 20 | [7 empty] | 2.422
|  |  | 783 - Nátery spolu: | 38.38 |  |  | 38.38 | 0 | 38.38 |  | 0.00216 |  | 0
96.632
|  |  | PRÁCE A DODÁVKY PSV spolu: | 7355.33 |  |  | 1736.74 | 5618.59 | 7355.33 |  | 0.13068 |  | 1.063
96.632
|  |  | Za rozpočet celkom | 7368.89 |  |  | 1736.74 | 5632.15 | 7368.89 |  | 0.13668 |  | 1.063

## Plynofikácia
Odberateľ: | [7 empty] | Spracoval: | [16 empty] | V module | Hlavička1 | Mena | Hlavička2 | Obdobie
Projektant: | [7 empty] | JKSO : | [16 empty] | Rozpočet | Prehľad rozpočtových nákladov v | EUR
Dodávateľ: | [7 empty] | Dátum: | [16 empty] | Čerpanie | Súpis vykonaných prác a dodávok v | EUR | za obdobie | Mesiac 2011
[25 empty] | VK | Prehľad kalkulovaných nákladov v | EUR
Stavba :Prevádzková stavba - výrobná hala | [24 empty] | VF | Súpis vykonaných prác a dodávok v | EUR | za obdobie | Mesiac 2011
Objekt :D5 - Plynofikácia
Prehľad rozpočtových nákladov v EUR
Por. | Kód | Kód položky | Popis položky, stavebného dielu, remesla, | Množstvo | Merná | Jednotková | Konštrukcie | Špecifikovaný | Spolu | Hmotnosť v tonách |  | Suť v tonách |  | DPH | Pozícia | Množstvo | Množstvo | Množstvo | Vyňatý | Vysoká sadzba | Typ | Nh | X | Y | Klasifikácia | Katalógové | Typ
číslo | cenníka |  | výkaz-výmer | výmera | jednotka | cena |  | materiál |  | Jednotková | Spolu | Jednotková | Spolu | % |  | rozpočtované | od začiatku | dodatok | z režimu stavba | DPH ( materiál ) | položky |  |  |  | produkcie | číslo | Ceny
PRÁCE A DODÁVKY PSV
723 - Vnútorný plynovod
1 | 721 | 72311-0207 | Potrubie plyn. z ocel. rúrok závit. čiernych 11353 DN 50 | 4 | m | 24.41 | 97.64 |  | 97.64 | 0.00649 | 0.02596 |  |  | 20 | [6 empty] | I | 3.608 |  |  | 45.33.30 | 8803010301007 | A
2 | 721 | 72312-0804 | Demontáž potrubia z oceľ. rúrok závitových zvar. DN do 25 | 12 | m | 1.11 | 13.32 |  | 13.32 | 0.00015 | 0.0018 | 0.002 | 0.024 | 20 | [6 empty] | I | 0.36 |  |  | 45.33.30 | 0502034401500 | A
3 | 721 | 72312-0805 | Demontáž potrubia z oceľ. rúrok závitových zvar. DN do 50 | 4 | m | 3.2 | 12.8 |  | 12.8 | 0.00051 | 0.00204 | 0.003 | 0.012 | 20 | [6 empty] | I | 0.176 |  |  | 45.33.30 | 0502034401501 | A
4 | 721 | 72315-0805 | Demontáž potrubia ocel. hladk. zvarov. do D 159 | 3 | m | 4.61 | 13.83 |  | 13.83 | 0.00072 | 0.00216 | 0.016 | 0.048 | 20 | [6 empty] | I | 0.204 |  |  | 45.33.30 | 0502034401508 | A
5 | 721 | 72319-1210 | Prípojka plynovodná nerezová hadica G3/4 F x G3/4 M dĺžky od 20 do 40 cm spájaná na závit | 1 | súbor | 26.04 | 26.04 |  | 26.04 | 0.00074 | 0.00074 |  |  | 20 | [6 empty] | I | 0.194 |  |  | . . |  | A
6 | 721 | 72323-1163 | Kohút guľový priamy G 3/4 PN 42 do 185°C plnoprietokový vnútorný závit ťažká rada | 1 | kus | 9.48 | 9.48 |  | 9.48 | 0.00038 | 0.00038 |  |  | 20 | [6 empty] | I | 0.21 |  |  | . . |  | A
7 | 721 | 72329-0821 | Vnútrost. prem. vybúr. plynovod vodor. do 100m v obj. do 6m | 0.05 | t | 41.46 | 2.07 |  | 2.07 |  |  |  |  | 20 | [6 empty] | I | 0.169 |  |  | 45.11.11 | 0508030002500 | A
8 | 721 | 72399-9904 | Vnútorný plynovod HZS T4 | 12 | hod | 9.85 | 118.2 |  | 118.2 |  |  |  |  | 20 | [6 empty] | I | 12 |  |  | 45.33.30 | 880303 | A
|  |  | 723 - Vnútorný plynovod spolu: | 293.38 |  |  | 293.38 | 0 | 293.38 |  | 0.03308 |  | 0.084 | [8 empty] | 16.921
734 - Armatúry
9 | 731 | 73442-1130 | Tlakomery deformačné so spodným prípojom pr. 160 | 1 | kus | 81.42 | 81.42 |  | 81.42 | 0.00252 | 0.00252 |  |  | 20 | [6 empty] | I | 0.433 |  |  | 45.33.11 | 8904073601001 | A
10 | 731 | 73442-4912 | Príslušenstvo tlakomerov, kohúty čapovéM 20x1,5 | 1 | kus | 21.71 | 21.71 |  | 21.71 | 0.0004 | 0.0004 |  |  | 20 | [6 empty] | I | 0.072 |  |  | 45.33.11 | 8904073690002 | A
11 | 731 | 73442-4933 | Príslušenstvo tlakomerov, prípojky tlakomerov DN 15 | 1 | kus | 18.15 | 18.15 |  | 18.15 | 0.0001 | 0.0001 |  |  | 20 | [6 empty] | I | 0.072 |  |  | 45.33.11 | 8904073690006 | A
12 | 731 | 73442-9230 | Montáž tlakomerov diferenčných do 160mm | 1 | kus | 76 | 76 |  | 76 | 0.00293 | 0.00293 |  |  | 20 | [6 empty] | I | 0.793 |  |  | 45.33.11 | 890407 | A
|  |  | 734 - Armatúry spolu: | 197.28 |  |  | 197.28 | 0 | 197.28 |  | 0.00595 |  | 0 | [8 empty] | 1.37
783 - Nátery
13 | 783 | 78342-4340 | Nátery synt. potrubia do DN 50mm dvojnás. 1x email +zákl. | 4 | m | 1.63 | 6.52 |  | 6.52 | 9e-05 | 0.00036 |  |  | 20 | [6 empty] | I | 0.412 |  |  | 45.44.21 | 8401040201004 | A
|  |  | 783 - Nátery spolu: | 6.52 |  |  | 6.52 | 0 | 6.52 |  | 0.00036 |  | 0 | [8 empty] | 0.412
|  |  | PRÁCE A DODÁVKY PSV spolu: | 497.18 |  |  | 497.18 | 0 | 497.18 |  | 0.03939 |  | 0.084 | [8 empty] | 18.703
PRÁCE A DODÁVKY M
270 - Montáž potrubia ( M23 okrem plynovodov )
14 | 270 | 80705-0002 | Montáž uloženia - priskrutkovaním do 50 | 10 | kg | 0.96 | 9.6 |  | 9.6 |  |  |  |  | 20 | [6 empty] | M | 0.48 |  |  | 45.21.41 | 2701128101002 | A
15 | 270 | 80705-0031 | Doplnkové konštrukcie z profilového materiálu zhotovenie a montáž | 10 | kg | 2.96 | 29.6 |  | 29.6 | 0.00035 | 0.0035 |  |  | 20 | [6 empty] | M | 0.57 |  |  | 45.21.41 | 2701128102101 | A
|  |  | 270 - Montáž potrubia ( M23 okrem plynovodov ) spolu: | 39.2 |  |  | 39.2 | 0 | 39.2 |  | 0.0035 |  | 0 | [8 empty] | 1.05
|  |  | PRÁCE A DODÁVKY M spolu: | 39.2 |  |  | 39.2 | 0 | 39.2 |  | 0.0035 |  | 0 | [8 empty] | 1.05
|  |  | Za rozpočet celkom | 536.38 |  |  | 536.38 | 0 | 536.38 |  | 0.04289 |  | 0.084 | [8 empty] | 19.753