## Príloha č. 1
1
1 | Pokyny k vyplneniu: Vypĺňajú sa žlto vyznačené polia !!!
1
1
1 | Kúpna zmluva - Príloha č.1
1
1 | Technická špecifikácia predmetu zákazky
1
1 | Časť č.1:
1 | Súbor výrobných zariadení
1
1 | Vymedzenie častí logického celku |  |  | Opis / Technická špecifikácia - požadované technické parametre |  | Číselný údaj / Hodnota / Charakteristika parametra - požadovaná hodnota parametra |  | Merná jednotka | Parametre navrhovanej technológie - navrhovateľ vyplní konkrétnu hodnotu parametra ním navrhovanej technológie (hodnota/číselný údaj a podobne podľa zadania) | Názov výrobcu | Typové označenie
1 | Stolová digitálna gravírka |  |  | Veľkosť pracovnej plochy |  | min. 300 x 230 |  | mm | hodnota:
1 |  |  |  | Pohyb v osiach X, Y, Z |  | min. 300 x 230 x 40 |  | mm | hodnota:
1 |  |  |  | Softvérové rozlíšenie |  | min 0,01 mm |  | mm | hodnota:
1 |  |  |  | Mechanické rozlíšenie |  | min. 0,0025 |  | mm | hodnota:
1 |  |  |  | Upínacie skľučovadlo |  | áno |  | ks | áno/nie:
1 |  |  |  | Otáčky |  | min. 5000 – 20000 |  | rpm | hodnota:
1 |  |  |  | Držiak na nôž |  | áno |  | ks | áno/nie:
1 |  |  |  | Spotreba |  | max. 130 |  | W | hodnota:
1 |  |  |  | Hlučnosť |  | max. 60 |  | db | hodnota:
1 |  |  |  | Váha |  | max. 35 |  | kg | hodnota:
1 | Stolová tlačiareň do kovov s diamantovým hrotom pre trvalé značenie |  |  | Akceptovateľný materiál |  | zlato, striebro, meď, platina, mosadz, hliník, železo, nerez |  | - | áno/nie:
1 |  |  |  | Akceptovateľná veľkosť materiálu |  | min. 90 x 190 x 35 |  | mm | hodnota:
1 |  |  |  | Oblasť tlače |  | min. 75 x 75 |  | mm | hodnota:
1 |  |  |  | Rozlíšenie |  | min. 520 (Vysoké rozlíšenie), 350 (fotky), 260 (text), 1050 (vektor) |  | dpi | hodnota:
1 |  |  |  | Obojsmerná tlač |  | áno |  | - | áno/nie:
1 |  |  |  | Rýchlosť tlače |  | min. 45 (fotky), 30 (text), 20 (vektor) |  | mm/s | hodnota:
1 |  |  |  | Spotreba |  | max. 30 |  | W | hodnota:
1 |  |  |  | Hlučnosť |  | max. 75 |  | db | áno/nie:
1 |  |  |  | Rozmery |  | max. 300 x 400 x 350 |  | mm | hodnota:
1 |  |  |  | Váha |  | max. 12 |  | kg | hodnota:
1 | Sublimačná stolová tlačiareň |  |  | Formát |  | min. A3 |  | - | áno/nie:
1 |  |  |  | Kvalita tlače |  | min. 600 x 600 |  | dpi | hodnota:
1 | Rezačka plastových dosiek a hliníkových kompozitov |  |  | Rezná dĺžka |  | min. 160 |  | cm | hodnota:
1 |  |  |  | Hmotnosť |  | max. 80 |  | kg | hodnota:
1 |  |  |  | Použiteľné materiály |  | palfoam hrúbky min. 10, dibond min. 3,5, plexisklo min. 5 |  | mm | hodnota:
1 |  |  |  | Rezanie hliníkových kompozitov |  | áno |  | - | áno/nie:
1 |  |  |  | Drážovanie materiálov |  | áno |  | - | áno/nie:
1 |  |  |  | Vymeniteľné hlavy pre rezanie rôznych materiálov |  | áno |  | - | áno/nie:
1 | Rezací ploter |  |  | Funkcia vyrezávania |  | áno |  | - | áno/nie:
1 |  |  |  | Funkcia prerezávania |  | áno |  | - | áno/nie:
1 |  |  |  | Prítlak rezacej hlavy |  | min. 550 |  | kg | hodnota:
1 |  |  |  | Rýchlosť rezania |  | min. 1400 |  | mm/s | hodnota:
1 |  |  |  | Plocha rezania |  | min. 1350 x 50 |  | mm | hodnota:
1 |  |  |  | Mech. rozlíšenie |  | min. 0,005 |  | mm | hodnota:
1 |  |  |  | Veľkosť znaku |  | min. 3 |  | mm | hodnota:
1 | Ploter na tlač fotografií |  |  | Počet farieb |  | min. 8 |  | ks | hodnota:
1 |  |  |  | dĺžka tlače |  | min. 200 mm |  | mm | hodnota:
1 |  |  |  | Dotyková obrazovka |  | áno |  | - | áno/nie:
1 |  |  |  | WiFi |  | áno |  | - | áno/nie:
1 |  |  |  | Počet trysiek |  | min. 18.000 |  | ks | hodnota:
1 |  |  |  | Rozlíšenie tlače |  | min. 2400 x 1200 |  | dpi | hodnota:
1 |  |  |  | Presnosť čiary |  | max. +- 0,1% |  | % | áno/nie:
1 |  |  |  | Veľkosť kvapky |  | min. 4 pl na farbu |  | - | hodnota:
1 |  |  |  | Kompatibilita s OS Microsoft Windows 32 bit |  | áno |  | - | áno/nie:
1 |  |  |  | Pamäť |  | min. 3GB |  | GB | hodnota:
1 |  |  |  | Pevný disk |  | min. 320 GB |  | GB | hodnota:
1 |  |  |  | Doba tlače strany formátu A0, obyčajný papier |  | max. 3 min |  | strán/min. | hodnota:
1 |  |  |  | Doba tlače strany formátu A0, lesklý fotografický papier |  | max. 3 min |  | strán/min. | hodnota:
1 |  |  |  | Certifikát pre životné prostredie |  | áno |  | - | áno/nie:
1 | Ďalšie súčasti hodnoty obstarávaných zariadení |  | Doprava na miesto realizácie | - | - | áno |  | - | áno/nie: | - | -
1
1 |  | Miesto:
1
1 |  | Dátum:
1 | [6 empty] | podpis a pečiatka navrhovateľa
1
1 | Kúpna zmluva - Príloha č.1
1
1 | Technická špecifikácia predmetu zákazky
1
1 | Časť č.2:
1 | Názov zariadenia: |  | Multifunkčná grafická tlačiareň formátu SRA 3
1
1 | Vymedzenie častí zariadenia |  |  | Opis / Technická špecifikácia - požadované technické parametre |  | Číselný údaj / Hodnota / Charakteristika parametra - požadovaná hodnota parametra |  | Merná jednotka | Parametre navrhovanej technológie - navrhovateľ vyplní konkrétnu hodnotu parametra ním navrhovanej technológie (hodnota/číselný údaj a podobne podľa zadania) | Názov výrobcu | Typové označenie
1 | Multifunkčná grafická tlačiareň formátu SRA 3 |  |  | Rozlíšenie |  | min. 2400 x 2400 |  | dpi | hodnota:
1 |  |  |  | Formát |  | min. SRA 3 |  | formát | hodnota:
1 |  |  |  | Skener |  | áno |  | - | áno/nie:
1 |  |  |  | Rýchlosť farebnej tlače pri SRA3 |  | min. 25 strán/min. |  | strán/min. | hodnota:
1 |  |  |  | Rýchlosť čiernobielej tlače pri SRA3 |  | min. 25 strán/min. |  | strán/min. | hodnota:
1 |  |  |  | Zásobník papiera SRA3 |  | min. 500 |  | listov | hodnota:
1 |  |  |  | Kapacita médií |  | min. 7000 |  | listov | hodnota:
1 |  |  |  | Booklet finisher (tzv. brožúrovač) |  | áno |  | - | áno/nie:
1 |  |  |  | Sklad C/Z |  | áno |  | - | áno/nie:
1 |  |  |  | Ripovací server |  | áno |  | - | áno/nie:
1 |  |  |  | Možnosť doplnenia tlače prídavných metalických farieb, zlatá a strieborná farba |  | áno |  | - | áno/nie:
1 | Ďalšie súčasti hodnoty obstarávaného zariadenia |  | Doprava na miesto realizácie | - | - | áno |  | - | áno/nie: | - | -
1
1 |  | Miesto:
1
1 |  | Dátum:
1 | [6 empty] | podpis a pečiatka navrhovateľa
1 | Kúpna zmluva - Príloha č.1
1
1 | Technická špecifikácia predmetu zákazky
1
1 | Časť č.3:
1 | Názov zariadenia: |  | Fotoaparát
1
1 | Vymedzenie častí zariadenia |  |  | Opis / Technická špecifikácia - požadované technické parametre |  | Číselný údaj / Hodnota / Charakteristika parametra - požadovaná hodnota parametra |  | Merná jednotka | Parametre navrhovanej technológie - navrhovateľ vyplní konkrétnu hodnotu parametra ním navrhovanej technológie (hodnota/číselný údaj a podobne podľa zadania) | Názov výrobcu | Typové označenie
1 | Fotoaparát na letecké fotografovanie |  |  | veľkosť snímača fullframe |  | áno |  | - | áno/nie:
1 |  |  |  | rozlíšenie minimálne |  | 40 |  | Mpix | áno/nie:
1 |  |  |  | video v rozlíšení 4K |  | áno |  | - | hodnota:
1 |  |  |  | stabilizácia obrazu |  | áno |  | - | hodnota:
1 |  | Miesto:
1
1 |  | Dátum:
1 | [6 empty] | podpis a pečiatka navrhovateľa
1 | Kúpna zmluva - Príloha č.1
1
1 | Technická špecifikácia predmetu zákazky
1
Časť č.4:
1 | Server + zálohovací systém
1
1 | Vymedzenie častí logického celku |  |  | Opis / Technická špecifikácia - požadované technické parametre |  | Číselný údaj / Hodnota / Charakteristika parametra - požadovaná hodnota parametra |  | Merná jednotka | Parametre navrhovanej technológie - navrhovateľ vyplní konkrétnu hodnotu parametra ním navrhovanej technológie (hodnota/číselný údaj a podobne podľa zadania) | Názov výrobcu | Typové označenie
1 | Server |  |  | operačná pamäť |  | min. 48 |  | GB | hodnota:
1 |  |  |  | ECC |  | áno |  | - | áno/nie:
1 |  |  |  | pevný disk |  | min. 2 x 300 |  | GB | hodnota:
1 |  |  |  | pripojenie SAS |  | áno |  | - | áno/nie:
1 |  |  |  | serverový procesor 2x |  | min. 11 397 CPU Passmark |  | CPU Passmark | hodnota:
1 |  |  |  | sieťové pripojenie |  | min. 4 x Gb LAN |  | ks | hodnota:
1 |  |  |  | serverový operačný systém (napr. Windows Server 2012 alebo ekvivalent) |  | áno |  | - | áno/nie:
1 |  |  |  | počet CAL |  | min. 5 |  | ks | hodnota:
1 | Zálohovací systém |  |  | rozvádzač 19" 32U 600x600 |  | áno |  | - | áno/nie:
1 |  |  |  | prepäťová ochrana min 2x19" do RACKU-u 8Z/3M |  | áno |  | - | áno/nie:
1 |  |  |  | patch panel |  | min. 2x24 port GB STP |  | port | hodnota:
1 |  |  |  | polica 19"/1U/550 mm - 3ks |  | áno |  | - | áno/nie:
1 |  |  |  | vyväzovací panel 19" 1U - 3ks |  | áno |  | - | áno/nie:
1 |  |  |  | záložný zdroj BACK UPS |  | min. 1500 |  | VA | hodnota:
1 | Ďalšie súčasti hodnoty obstarávaných zariadení |  | Doprava na miesto realizácie | - | - | áno |  | - | áno/nie: | - | -
1 |  |  | Zapojenie, konfigurácia servera (RAID/BIOS/OS) | - | - | áno |  | - | áno/nie: | - | -
1 |  |  | Zapojenie, konfigurácia zálohovacieho systému a úprava kabeláže v serverovej skrini | - | - | áno |  | - | áno/nie: | - | -
1
1 |  | Miesto:
1
1 |  | Dátum:
1 | [6 empty] | podpis a pečiatka navrhovateľa