## Príloha č. 1
1
1 | Pokyny k vyplneniu: Vypĺňajú sa žlto vyznačené polia !!!
1
1
1 | Kúpna zmluva – Príloha č. 1:
1
1 | Podrobný technický opis a údaje deklarujúce technické parametre dodávaného predmetu zákazky
1
1
1 | Názov predmetu: |  | Automatická linka pre montáž bočných smerových svietidiel - ATL2 | [6 empty] | Počet kusov: | 1
1
1 | Vymedzenie častí -Automatická linka pre montáž bočných smerových svietidiel - ATL2 |  |  | Opis / Technická špecifikácia - požadované technické parametre |  | Číselný údaj / Hodnota / Charakteristika parametra - požadovaná hodnota parametra |  | Merná jednotka | Parametre navrhovanej technológie - navrhovateľ vyplní konkrétnu hodnotu parametra ním navrhovanej technológie (hodnota/číselný údaj a podobne podľa zadania) | Názov výrobcu | Typové označenie
1 | Automatická linka pre montáž bočných smerových svietidiel - ATL2 | Robotické ramená - 6 ks |  | Počet osí |  | 6 |  | ks | hodnota:
1 |  |  |  | Min. dosah ramena |  | 0.9 |  | m | hodnota:
1 |  |  |  | Min. nosnosť ramena |  | 10 |  | kg | hodnota:
1 |  |  |  | Min. presnosť opakovateľnosti pohybov |  | ±0,01° |  | os | hodnota:
1 |  |  |  | Komunikácia s vyšším systémom riadenia PLC – ETHERNET |  | áno |  | -- | áno/nie:
1 |  |  |  | Multifunkčný gripper na každej pozícii |  | áno |  | -- | áno/nie:
1 |  |  |  | Vyhodnotenie polohy dielov svietidla – kamera na ramene |  | áno |  | -- | áno/nie:
1 |  | Kamerový systém |  | Unifikovaný typ kamier, max. od 2 výrobcov |  | áno |  | -- | áno/nie:
1 |  |  |  | Minimálny počet kamier na linke ako celok |  | 24 |  | ks | áno/nie:
1 |  |  |  | Definovaná poloha dielov v každom kroku montáže |  | áno |  | -- | áno/nie:
1 |  |  |  | Presnosť zapolohovaného dielu v osiach X,Y |  | +/- 2mm, 1,5° |  | -- | hodnota:
1 |  |  |  | Presnosť zapolohovaného dielu v osi Z |  | +/- 5mm, 1,5° |  | -- | hodnota:
1 |  |  |  | Optická verifikácia polohy kamerou |  | áno |  | -- | áno/nie:
1 |  |  |  | Min. presnosť rozlíšenia rozmerov |  | 0.05 |  | mm | hodnota:
1 |  |  |  | Max. chyba pri identifikácii pozície dielov |  | 0.2 |  | mm | hodnota:
1 |  |  |  | Komunikácia s vyšším systémom riadenia PLC – ETHERNET |  | áno | á | -- | áno/nie:
1 |  |  |  | Editácia kamerového programu z jedného miesta na linke/na bunke |  | áno | á | -- | áno/nie:
1 |  |  |  | Digitálne vyhodnotenie obrazu SW nástrojmi, (Machine Vision). |  | áno |  | -- | áno/nie:
1 |  |  |  | Rozpoznávanie kódov, objektov a vybraných vizuálnych znakov. |  | áno |  | -- | áno/nie:
1 |  |  |  | Kontrola vybraných parametrov výroby (poloha, rozmery) |  | áno |  | -- | áno/nie:
1 |  | Dopravníkový systém |  | Okružný systém pohybu vozíkov |  | áno |  | -- | áno/nie:
1 |  |  |  | Automatická distribúcia dielov na linke |  | áno |  | -- | áno/nie:
1 |  |  |  | Min. šírka / výška dopravníka |  | 300/650 |  | mm | hodnota:
1 |  |  |  | Počet paralelných dráh |  | 2 |  | ks | hodnota:
1 |  |  |  | Počet pracovných staníc |  | 8 |  | ks | hodnota:
1 |  |  |  | Otočný diel dráhy |  | 180 ° - 2x |  | ° | hodnota:
1 |  |  |  | Min. presnosť opakovateľnosti pozície |  | ± 0,1 |  | mm | hodnota:
1 |  |  |  | Min. pracovná rýchlosť |  | 0.25 |  | m/sek | hodnota:
1 |  |  |  | Systém univerzálnych vozíkov rozmer |  | 300x400 |  | mm | hodnota:
1 |  |  |  | Min. počet vozíkov |  | 40 |  | ks | hodnota:
1 |  |  |  | Medzioperačný BUFFER 2 vozíky / operácia |  | áno | á | -- | áno/nie:
1 |  |  |  | Unifikovaná platforma pre paletky |  | áno |  | -- | áno/nie:
1 |  |  |  | Veľkosť prepravnej paletky |  | 480x720 |  | mm | hodnota:
1 |  |  |  | Komunikácia s vyšším systémom riadenia PLC – ETHERNET |  | áno |  | -- | áno/nie:
1 |  | Manipulácia s dielmi IN/OUT: |  | Optické monitorovanie procesu montáže kamerami |  | áno |  | -- | áno/nie:
1 |  |  |  | Manipulácia, uchopenie dielov mimo pohľadových plôch |  | áno |  | -- | áno/nie:
1 |  |  |  | Vykladanie dielov z KLT |  | 400x600x270 |  | mm | hodnota:
1 |  |  |  | 6x KanBan pre vstupujúce polotovary |  | áno |  | -- | áno/nie:
1 |  |  |  | 2x magazín pre blistre s LED modulmi |  | áno |  | -- | áno/nie:
1 |  |  |  | Ukladanie dielov pred temperáciou do jestvujúcich vozíkov |  | áno |  | -- | áno/nie:
1 |  |  |  | Prepojenie riadenia výroby na linke s externými riadiacim SW podniku, ERP-QAD za účelom optimalizácie logistiky výroby |  | áno |  | -- | áno/nie:
1 |  |  |  | Prepojenie výrobných odvolávok s MTZ zabezpečením, kapacitnými vstupmi výrobných prevádzok a odbytom s cieľom zvýšenia efektivity výroby |  | áno |  | -- | áno/nie:
1 |  |  |  | Kybernetická bezpečnosť – riešenie ochrany pred hrozbami rôznych typov |  | áno |  | -- | áno/nie:
1 |  |  |  | Použitie SW a HW nástrojov a postupov za účelom ochranu linky v súlade s vnútropodnikovou smernicou SRBI-Služba Nitra |  | áno |  | -- | áno/nie:
1 | Ďalšie súčasti hodnoty obstarávaného zariadenia |  | Doprava na miesto realizácie | - | - | áno |  | - | áno/nie: | - | -
1 |  |  | Montáž zariadenia a uvedenie do prevádzky | - | - | áno |  | - | áno/nie: | - | -
1
1
1 | Pozn.: V prípade, že v rámci opisu predmetu zákazky bol použitý konkrétny výrobca, výrobný postup, značka, patent, typ, krajina, oblasť alebo miesto pôvodu alebo výroby, môže uchádzač predložiť ponuku i na technický a funkčný ekvivalent.
1
1
1 |  | Miesto:
1
1 |  | Dátum:
1 | [6 empty] | podpis a pečiatka navrhovateľa