## Príloha č. 1
1
1 | Pokyny k vyplneniu: Vypĺňajú sa žlto vyznačené polia !!!
1
1
1 | Kúpna zmluva - Príloha č.1
1
1 | Vymedzenie predmetu prieskumu trhu
1
1
1 | Názov predmetu: |  | Zariadenia na výrobu BIRD-BANGER | [6 empty] | Počet kusov: | 2
1
1 | Vymedzenie častí |  |  | Opis / Technická špecifikácia - požadované technické parametre |  | Číselný údaj / Hodnota / Charakteristika parametra - požadovaná hodnota parametra |  | Merná jednotka | Parametre navrhovanej technológie - navrhovateľ vyplní konkrétnu hodnotu parametra ním navrhovanej technológie (hodnota/číselný údaj a podobne podľa zadania) | Názov výrobcu | Typové označenie
1 | Zariadenia na výrobu BIRD-BANGER |  | Podávanie dutiniek | min. produkcia |  | 7000 |  | ks/8h smenu | hodnota:
1 |  |  |  | požadovaný rozmer dutinky |  | 52-70 |  | mm | áno/nie:
1 |  |  |  | min. kapacita zásobníka na dutinky |  | 2000 |  | ks | hodnota:
1 |  |  |  | rotačný podávač do medzizásobníka |  | pohon servo s remeňovým prevodom |  | -- | áno/nie:
1 |  |  |  | riadenie podávača |  | podľa hladiny medzizásobníka |  | -- | áno/nie:
1 |  |  |  | medzizásobník |  | snímanie min a max hladiny |  | -- | áno/nie:
1 |  |  |  | spôsob podávania do zariadenia |  | pneumaticky |  | -- | áno/nie:
1 |  |  | Dávkovanie čierneho prachu | min. produkcia |  | 7000 |  | ks/8h smenu | hodnota:
1 |  |  |  | min. objem zásobníka na čierny prach |  | 2700 |  | g | hodnota:
1 |  |  |  | dávkovač čierneho prachu |  | 1,5 ± 0,2 |  | g | hodnota:
1 |  |  |  | plnič dutinky |  | bezprašný |  | -- | áno/nie:
1 |  |  | Lisovanie čierneho prachu | min. produkcia |  | 7000 |  | ks/8h smenu | hodnota:
1 |  |  |  | požadovaná sila lisovania aspoň |  | 1000 -10 000 |  | N | hodnota:
1 |  |  | Dávkovanie a miešanie zábleskovej zlože | min. produkcia |  | 7000 |  | ks/8h smenu | hodnota:
1 |  |  |  | min. objem zásobníka na chloristan (KClO4) |  | 2500 |  | g | hodnota:
1 |  |  |  | min. objem zásobníka na hliníkový prášok |  | 1250 |  | g | hodnota:
1 |  |  |  | meniteľnosť zásobníkov |  | prázdne za plné |  | -- | áno/nie:
1 |  |  |  | miešanie a dákovanie zábleskovej zlože |  | 1 dávka 0,5 ± 0,1 alebo 2 ± 0,2 |  | g | hodnota:
1 |  |  | Kontrola prítomnosti zábleskovej zlože | min. produkcia |  | 7000 |  | ks/8h smenu | hodnota:
1 |  |  |  | kontrola |  | snímač |  | -- | áno/nie:
1 |  |  | Podanie zátky | min. produkcia |  | 7000 |  | ks/8h smenu | hodnota:
1 |  |  |  | orientácia a podnie |  | kruhový vibračný podávač |  | -- | áno/nie:
1 |  |  | Uzavretie dutinky | min. produkcia |  | 7000 |  | ks/8h smenu | hodnota:
1 |  |  |  | zazátkovanie |  | pneumaticky |  | -- | áno/nie:
1 |  |  | Vyradenie NOK kusov | vyradenie do priestoru na to určeného |  | po sklze |  | -- | áno/nie:
1 |  |  | Príprava OK kusov na balenie | min. kapacita zásobníka |  | 10 |  | ks | hodnota:
1 |  |  | Premiestnenie OK kusov k opaerátorovi | počet |  | 50 |  | ks | hodnota:
1 |  |  |  | dopravník |  | lienárny |  | -- | áno/nie:
1 |  |  | Použitý materiál | vyhovujúci pre použitie do prostredia V1 |  | nerez (balotibna)/ Al-zliatina (chem. Nikel)/oceľ (chem. Nikel)/mosadz/klzný antistatický plast |  | -- | áno/nie:
1 |  |  | Použité komponenty | vyhovujúci pre použitie do prostredia V1 |  | podľa: STN 332340 - Elektrotechnické predpisy. Elektrické zariadenia v prostrediach s nebezpečenstvom požiaru alebo výbuchu výbušnín. |  | -- | áno/nie:
1 | Ďalšie súčasti hodnoty obstarávaného zariadenia |  | Doprava na miesto realizácie | - | - | áno |  | - | áno/nie: | - | -
1 |  |  | Montáž zariadenia a uvedenie do prevádzky | - | - | áno |  | - | áno/nie: | - | -
1
1
1
1 |  | Miesto:
1
1 |  | Dátum:
1 | [6 empty] | podpis a pečiatka navrhovateľa