## Príloha č. 1
1
1 | Pokyny k vyplneniu: Vypĺňajú sa žlto vyznačené polia !!!
1
1
1 | Kúpna zmluva - Príloha č.1
1
1 | Vymedzenie predmetu prieskumu trhu
1
1
1 | Názov predmetu: |  | Zariadenia na výrobu MEGA TRESK SO ZÁPALNICOU a MEGATRON SO ZÁPALNICOU | [6 empty] | Počet kusov: | 1
1
1 | Vymedzenie častí |  |  | Opis / Technická špecifikácia - požadované technické parametre |  | Číselný údaj / Hodnota / Charakteristika parametra - požadovaná hodnota parametra |  | Merná jednotka | Parametre navrhovanej technológie - navrhovateľ vyplní konkrétnu hodnotu parametra ním navrhovanej technológie (hodnota/číselný údaj a podobne podľa zadania) | Názov výrobcu | Typové označenie
1 | Zariadenia na vkladanie zápalnice do MEGA TRESK SO ZÁPALNICOU a MEGATRON SO ZÁPALNICOU |  | Rám s krytom | samostatný rám s odolným krytom |  | nosný rám s ochranným krytom na zabezpečenie bezpečnosti obsluhy |  | -- | áno/nie:
1 |  |  | Vloženie palety s uzavretými dutinkami | priestor na vloženie palety |  | ochranné dvere pred priestorom |  | -- | áno/nie:
1 |  |  | Vloženie zápalnice do vrchnej zátky | produkcia MEGATRESK |  | min. 200 |  | ks/12,5min | hodnota:
1 |  |  |  | produkcia MEGATRON |  | min. 50 |  | ks/2min | hodnota:
1 |  |  |  | podávač zápalnice |  | Bez poškodenia alebo vydrolenia zápalnice |  | -- | áno/nie:
1 |  |  |  | zápalnica |  | 70 ±10 |  | mm | hodnota:
1 |  |  |  | odrezávanie zápalnice |  | Bez poškodenia alebo vydrolenia zápalnice |  | -- | áno/nie:
1 |  |  | Balenie | priestor na balenie MEGATRESK |  | zásobník na min. 20 ks krabičiek |  | ks | hodnota:
1 |  |  |  | priestor na balenie MEGATRON |  | zásobník na min. 5 ks krabičiek |  | ks | hodnota:
1 |  |  | Použitý materiál | vyhovujúci pre použitie do prostredia V1 |  | nerez (balotibna)/ Al-zliatina (chem. Nikel)/oceľ (chem. Nikel)/mosadz/klzný antistatický plast |  | -- | áno/nie:
1 |  |  | Použité komponenty | vyhovujúci pre použitie do prostredia V1 |  | podľa: STN 332340 - Elektrotechnické predpisy. Elektrické zariadenia v prostrediach s nebezpečenstvom požiaru alebo výbuchu výbušnín. |  | -- | áno/nie:
1 | Ďalšie súčasti hodnoty obstarávaného zariadenia |  | Doprava na miesto realizácie | - | - | áno |  | - | áno/nie: | - | -
1 |  |  | Montáž zariadenia a uvedenie do prevádzky | - | - | dokumenty pro uvedení stroje do provozu dle zákona 58/2014 |  | - | áno/nie: | - | -
1
1
1 |  | Miesto:
1
1 |  | Dátum:
1 | [6 empty] | podpis a pečiatka navrhovateľa