## Príloha č. 1
1
1 | Pokyny k vyplneniu: Vypĺňajú sa žlto vyznačené polia !!!
1
1
1 | Kúpna zmluva - Príloha č.1
1
1 | Podrobný technický opis a údaje deklarujúce technické parametre dodávaného predmetu zákazky
1
1
1 | Názov predmetu: |  | CNC vertikálne 3- osé obrábacie centrum | [6 empty] | Počet kusov: | 1
1
1 | Vymedzenie častí |  |  | Opis / Technická špecifikácia - požadované technické parametre |  | Číselný údaj / Hodnota / Charakteristika parametra - požadovaná hodnota parametra |  | Merná jednotka | Parametre navrhovanej technológie - navrhovateľ vyplní konkrétnu hodnotu parametra ním navrhovanej technológie (hodnota/číselný údaj a podobne podľa zadania) | Názov výrobcu | Typové označenie
1 | CNC vertikálne 3- osé obrábacie centrum |  | Základné požiadavky | Min. pojazd stola v osi X |  | 1000 |  | mm | hodnota:
1 |  |  |  | Min. pojazd stola v osi Y |  | 550 |  | mm | hodnota:
1 |  |  |  | Min. pojazd vreteníka v osi Z |  | 500 |  | mm | hodnota:
1 |  |  |  | Min. rozmer upínacej plochy stola |  | 1100 x 550 |  | mm | hodnota:
1 |  |  |  | minimálna hodnota maximálne možného zaťaženia stola |  | 500 |  | kg | hodnota:
1 |  |  |  | Min. možná vzdialenosť čela od vretena |  | 600 |  | mm | hodnota:
1 |  |  |  | T drážky (šírka x rozteč x počet ) |  | 18 x 100 x 5 |  | mm x mm x ks | hodnota:
1 |  |  | Vreteno | Min. otáčky vretena |  | 15000 |  | ot./min | hodnota:
1 |  |  |  | Kužeľ vretena |  | BT40/SK40 |  | -- | áno/nie:
1 |  |  |  | Min. výkon pohonu vretena |  | 20 |  | kW | hodnota:
1 |  |  |  | Min. počet nástrojov v zásobníku |  | 45 |  | ks | hodnota:
1 |  |  |  | minimálna hodnota maximálnej dĺžky nástroja v zásobníku |  | 200 |  | mm | hodnota:
1 |  |  |  | Min. presnosť polohovania vo všetkých osiach podľa ISO 230-2 |  | ±0,008 |  | mm | hodnota:
1 |  |  |  | Min. opakovaná presnosť polohovania |  | ±0,004 |  | mm | hodnota:
1 |  |  | Posuvy | Min. rýchloposuv v osi X |  | 40 |  | m/min | hodnota:
1 |  |  |  | Min. rýchloposuv v osi Y |  | 35 |  | m/min | hodnota:
1 |  |  |  | Min. rýchloposuv v osi Z |  | 35 |  | m/min | hodnota:
1 |  |  |  | Min. zrýchlenie v osi X |  | 4 |  | mm/min | hodnota:
1 |  |  |  | Min. zrýchlenie v osi Y |  | 4 |  | mm/min | hodnota:
1 |  |  |  | Min. zrýchlenie v osi Z |  | 4 |  | mm/min | hodnota:
1 |  |  | Váha | Min. váha |  | 6500 |  | kg | hodnota:
1 |  |  | Chladenie | Vysokotlakové chladenie stredom vretena |  | áno |  | -- | áno/nie:
1 |  |  |  | Chladenie chladiacou emulziou |  | áno |  | -- | áno/nie:
1 |  |  |  | Min. tlak |  | 20 |  | Bar | hodnota:
1 |  |  |  | Min. objem samostatnej nádoby |  | 300 |  | L | hodnota:
1 |  |  | Riadiaci systém | Programovanie cez cykly |  | áno |  | - | áno/nie:
1 |  |  |  | Min. veľkosť obrazovky LCD |  | 19 |  | " | hodnota:
1 |  |  |  | Systém min. Heidenhain TN 640 alebo kompatibilný so systémom Heidenhain |  | áno |  | -- | áno/nie:
1 |  |  | Štvrtá os | Štvrtá os s protiložiskom a stolom |  | áno |  | -- | áno/nie:
1 |  |  |  | s hydraulickým spevňovaním |  | áno |  | -- | áno/nie:
1 |  |  |  | Min. priemer |  | 200 |  | mm | hodnota:
1 |  |  | Set sond | bezdrôtová obrobková sonda |  | áno |  | -- | áno/nie:
1 |  |  |  | laserová nástrojová sonda |  | áno |  | -- | áno/nie:
1 |  |  | Ďalšie požiadavky | Filtračná jednotka chladiacej emulzie na zachytávanie pevných nečistôt |  | áno |  | -- | áno/nie:
1 |  |  |  | Simulácia procesu |  | áno |  | -- | áno/nie:
1 |  |  |  | Port USB pri monitore |  | áno |  | -- | áno/nie:
1 |  |  |  | Port pre komunikáciu s externým PC |  | áno |  | -- | áno/nie:
1 |  |  |  | Automatický lopatkový dopravník na triesky s košom na triesky |  | áno |  | -- | áno/nie:
1 |  |  |  | zachytávač olejovej hmly (doplnené) |  | áno |  | -- | áno/nie:
1 |  |  |  | Separátor oleja z chladiacej emulzie |  | áno |  | -- | áno/nie:
1 | Doplnkové vybavenie |  | CAM systém | Kompatibilný s formátmi IGS, STP, SolidWorks, DXF |  | áno |  | -- | áno/nie:
1 |  |  |  | Užívateľské rozhranie v slovenskom alebo v českom jazyku |  | áno |  | -- | áno/nie:
1 |  |  |  | Určenie pre tvorbu programov pre CNC frézky 3 osy alebo 3+2 osy |  | áno |  | -- | áno/nie:
1 |  |  |  | Časovo neobmedzená softwarová licencia |  | áno |  | -- | áno/nie:
1 |  |  |  | Postprocesor k prevodu vytvoreného NC kódu do CNC zariadenia |  | áno |  | -- | áno/nie:
1 |  |  |  | hardware na prevádzku programu (minimálne technické požiadavky: Intel - Core i7 8700 (6C/12T 3.2/4.6 GHz) / 16GB DDR4 RAM / 1 TB + 256 GB SSD HDD + SSD / NVIDIA - GeForce GTX 1080 / pamäť grafickej karty 8GB / BlueTooth, LAN, WLAN / grafické rozhranie DisplayPort, DVI, HDMI / 10/100/1000 (Gigabit) / 500W / operačný systém kompatibilný s so softwarom CAM) |  | áno |  | -- | áno/nie:
1 |  |  |  | procesor min.: Intel - Core i7 8700 (6C/12T 3.2/4.6 GHz) |  | áno |  | - | hodnota:
1 |  |  |  | min. 16GB DDR4 RAM / 1 TB + 256 GB SSD HDD + SSD |  | áno |  | - | hodnota:
1 |  |  |  | min. NVIDIA - GeForce GTX 1080 |  | áno |  | - | hodnota:
1 |  |  |  | min. pamäť grafickej karty |  | 8 |  | GB | hodnota:
1 |  |  |  | BlueTooth, LAN, WLAN |  | áno |  | - | áno/nie:
1 |  |  |  | grafické rozhranie DisplayPort, DVI, HDMI / 10/100/1000 (Gigabit) |  | áno |  | - | áno/nie:
1 |  |  |  | operačný systém kompatibilný so softvérom meracieho stroja |  | áno |  | - | áno/nie:
1 |  |  | Zariadenie na tepelné upínanie nástrojov | Použiteľnosť pre priemery nástroja do minimálne |  | 32 |  | mm | hodnota:
1 |  |  |  | Použiteľnosť na dĺžku nástroja do minimálne |  | 200 |  | mm | hodnota:
1 |  |  |  | Min. príkon indukčnej jednotky |  | 12 |  | kW | hodnota:
1 |  |  |  | Max.rozťahovacia perióda |  | 14 |  | s | hodnota:
1 |  |  |  | Min. príkon chladiacej jednotky |  | 0.4 |  | kW | hodnota:
1 |  |  |  | Max. chladiaca perióda |  | 100 |  | s | hodnota:
1 |  |  | Príslušenstvo | Základná sada upínačov na tepelné upínanie nástrojov na kužel vretena BT40 |  | 1 |  | ks | hodnota:
1 |  |  |  | Základná sada nástrojov na opracovanie |  | 1 |  | ks | hodnota:
1 |  |  |  | Základná sada zverákov na upínanie obrobkov |  | 2 |  | ks | hodnota:
1 | Ďalšie súčasti hodnoty obstarávaného zariadenia |  | Doprava na miesto realizácie | - | - | áno |  | - | áno/nie: | - | -
1 |  |  | Montáž zariadenia a uvedenie do prevádzky | - | - | áno |  | - | áno/nie: | - | -
1
1
1
1 |  | Miesto:
1
1 |  | Dátum:
1 | [6 empty] | podpis a pečiatka navrhovateľa