## Príloha č. 1
1
1 | Pokyny k vyplneniu: Vypĺňajú sa žlto vyznačené polia !!!
1
1
1 | Kúpna zmluva – Príloha č. 1:
1
1 | Technická špecifikácia predmetu zákazky
1
1
1 | Lis na hadice
1
1 | Vymedzenie častí zariadenia |  |  | Opis / Technická špecifikácia - požadované technické parametre | Číselný údaj / Hodnota / Charakteristika parametra - požadovaná hodnota parametra |  | Merná jednotka | Parametre navrhovanej technológie - navrhovateľ vyplní konkrétnu hodnotu parametra ním navrhovanej technológie (hodnota/číselný údaj a podobne podľa zadania) | Názov výrobcu | Typové označenie
1 | Lis na lisovanie koncoviek hadíc |  |  | min. požadované rozmedzie lisovacieho priemeru | 10 – 85 |  | mm | hodnota:
1 |  |  |  | min. lisovacia sila | 2000 kN |  | mm | hodnota:
1 |  |  |  | nožný pedál | áno |  | áno/nie | áno/nie:
1 |  |  |  | hydraulický pohon | áno |  | áno/nie | áno/nie:
1 |  |  |  | splnenie požiadaviek CE | áno |  | áno/nie | áno/nie:
1 |  |  |  | návod na obsluhu a údržbu v slovenskom jazyku | áno |  | áno/nie | áno/nie:
1 | Ďalšie súčasti hodnoty obstarávaného zariadenia |  | Doprava na miesto realizácie | -- | áno |  | áno/nie | áno/nie: | -- | --
|  |  | Montáž zariadenia a uvedenie do prevádzky | -- | áno |  | áno/nie | áno/nie: | -- | --
1
1 |  | Miesto:
1
1 |  | Dátum:
1 | [5 empty] | podpis a pečiatka dodávateľa