## Príloha č. 1
1
1 | Pokyny k vyplneniu: Vypĺňajú sa žlto vyznačené polia !!!
1
1
1 | Kúpna zmluva - Príloha č.1
1
1 | Podrobný technický opis a údaje deklarujúce technické parametre dodávaného predmetu
1
1
1 | Názov predmetu: |  | Súbor výrobných zariadení | [6 empty] | Počet kusov: | 1
1
1 | Vymedzenie častí |  |  | Opis / Technická špecifikácia - požadované technické parametre |  | Číselný údaj / Hodnota / Charakteristika parametra - požadovaná hodnota parametra |  | Merná jednotka | Parametre navrhovanej technológie - navrhovateľ vyplní konkrétnu hodnotu parametra ním navrhovanej technológie (hodnota/číselný údaj a podobne podľa zadania) | Názov výrobcu | Typové označenie
1 | Zváračka MIG/MAG - 7 ks |  |  | pulzný oblúk |  | áno |  | - | áno/nie:
1 |  |  |  | vodné chladenie |  | áno |  | - | áno/nie:
1 |  |  |  | min. požadovaný rozsah zváracieho prúdu |  | 30 - 400 |  | A | hodnota:
1 |  |  |  | zvárací prúd (DZ=100%) |  | 300 |  | A | hodnota:
1 |  |  |  | zváraný materiál |  | Oceľ/hliník/CuSi |  | - | áno/nie:
1 |  |  |  | Použitie: |  | profesionál |  | - | áno/nie:
1 | Zváračka MMA - 6 ks |  |  | napájacie napätie |  | 3x400 |  | V | hodnota:
1 |  |  |  | min. požadovaný rozsah zváracieho prúdu |  | 10 - 200 |  | A | hodnota:
1 |  |  |  | zaťažovateľ 100% min. |  | 130A pri 40sC |  | A | hodnota:
1 |  |  |  | max. hmotnosť |  | 25 |  | kg | hodnota:
1 |  |  |  | použitie: |  | profesionál |  | - | áno/nie:
1 | Mobilné odsávanie - 2 ks |  |  | min. výkon motora |  | 1.1 |  | kW | hodnota:
1 |  |  |  | max. hladina hluku |  | 80 |  | dB | hodnota:
1 |  |  |  | min. filtračná plocha |  | 10 |  | m2 | hodnota:
1 |  |  |  | max. odsávací výkon aspoň |  | 1100 |  | m3/hod | hodnota:
1 |  |  |  | použitie: |  | profesionál |  | - | áno/nie:
1 | Ďalšie súčasti hodnoty obstarávaného zariadenia |  | Doprava na miesto realizácie | - | - | áno |  | - | áno/nie: | - | -
1 |  |  | Montáž zariadenia a uvedenie do prevádzky | - | - | áno |  | - | áno/nie: | - | -
1
1 | Pozn.: V prípade, že v rámci opisu predmetu zákazky bol použitý konkrétny výrobca, výrobný postup, značka, patent, typ, krajina, oblasť alebo miesto pôvodu alebo výroby, môže uchádzač predložiť ponuku i na technický a funkčný ekvivalent.
1
1
1 |  | Miesto:
1
1 |  | Dátum:
1 | [6 empty] | podpis a pečiatka navrhovateľa